## Лист2
ДОДАТОК 1 RFP 31_10.23 Перелік робіт та матеріалів по проекту Для проекту «Центр денного догляду за дитиною «Простір дитячого дозвілля - Лідер»
П/н | Найменування робіт і витрат | Одиниця виміру | Кіль- кість
1 | Знімання засклених рам фрамуг | 100 м2 | 0,0027
2 | Знімання дверних полотен | 100 м2 | 0,0205
3 | Знімання наличників | 100 м | 0,1128
4 | Демонтаж дверних коробок в кам'яних стінах з відбиванням штукатурки в укосах | 100 шт | 0,01
5 | Розбирання відливів з листової сталі | 100 м | 0,059
6 | Знімання дерев'яних підвіконних дощок в кам'яних будівлях | 100 м2 | 0,0118
7 | Знімання засклених віконних рам | 100 м2 | 0,1257
8 | Демонтаж віконних коробок в кам'яних стінах з відбиванням штукатурки в укосах | 100 шт | 0,03
9 | Розбирання дерев'яних плінтусів | 100 м | 0,31
10 | Розбирання дощатих покриттів підлог | 100 м2 | 0,491
11 | Розбирання лаг з дощок і брусків | 100 м2 | 0,491
12 | Розбирання цегляних стовпчиків під лаги | 100 м2 | 0,491
13 | Очищення вручну внутрішніх поверхонь стін від вапняної фарби | 100 м2 | 0,626
14 | Мурування окремих ділянок простих зовнішніх стін із газобетонних блоків | 100 м3 | 0,013
15 | Улаштування підстильного шару щебеневого, товщиною 90 мм | м3 | 4,419
16 | Улаштування підстильного шару бетонного, товщиною 50 | м3 | 2,455
17 | Готування важкого бетону на щебені, клас бетону В10 | 100 м3 | 0,02504
18 | Улаштування першого шару обклеювальної гідроізоляції рулонними матеріалами на мастиці | 100 м2 | 0,491
19 | Матерiал рулонний | м2 | 54,99
20 | Ґрунтовка | т | 0,037
21 | Улаштування суцільної теплоізоляції та звукоізоляції з плит пінополістирольних | 100 м2 | 0,491
22 | Плити теплоізоляційні з пінопласту полістирольного, марка ПСБС-40, товщиною 50 мм | м3 | 2,5
23 | Улаштування цементної стяжки товщиною 20 мм по бетонній основі площею понад 20 м2 | 100 м2 | 0,491
24 | Армування стяжки дротяною сіткою | 100 м2 | 0,491
25 | Сітка дротяна | м2 | 54,01
26 | На кожні 5 мм зміни товщини шару цементної стяжки додавати до товщини 60 мм | 100 м2 | 0,491
27 | Готування важких кладкових цементних розчинів, марка 150 | 100 м3 | 0,03
28 | Заповнення дверних прорізів готовими дверними блоками площею понад 2 до 3 м2 з металопластику у кам'яних стінах | 100 м2 | 0,0232
29 | Піна монтажна | балон | 0,5
30 | Дюбель-шурупи з пластмасовими пробками [150 мм] | шт | 8
31 | Двернi блоки з металопластика | м2 | 2,32
32 | Заповнення віконних прорізів готовими блоками площею більше 3 м2 з металопластику в кам'яних стінах житлових і громадських будівель | 100 м2 | 0,1008
33 | Блоки віконні металопластикові | м2 | 10,08
34 | Дюбель-шурупи 100х10 мм | шт | 28
35 | Герметик силіконовий | л | 0,99
36 | Піна монтажна | балон | 2
37 | Установлення пластикових підвіконних дошок | 100 м | 0,048
38 | Піна монтажна | балон | 0,5
39 | Дошки підвіконні пластикові, шириною 350 мм | м | 4,9
40 | Установлення віконних зливів | 100 м | 0,048
41 | Зливи із оцинкованої сталі | м | 4,98
42 | Шурупи кадмiйовані iз потайною голiвкою | шт | 17
43 | Поліпшене штукатурення внутрішніх поверхонь зовнішніх стін цементно-вапняним або цементним розчином по каменю та бетону, коли інші поверхні не обштукатурюються | 100 м2 | 0,0816
44 | Штукатурення плоских поверхонь віконних та дверних укосів по бетону та каменю | 100 м2 | 0,124
45 | Маяк, UD/3000 мм | шт | 20
46 | Готування важких опоряджувальних цементно-вапняних розчинів, склад 1:1:6 | 100 м3 | 0,007
47 | Шпаклювання стін мінеральною шпаклівкою | 100 м2 | 0,626
48 | Суміш суха модифікована цементна, для шпаклювання мінеральних основ | кг | 112,68
49 | Установлення перфорованих штукатурних кутиків | 100 м | 0,33
50 | Шпаклювання відкосів віконних та дверних мінеральною шпаклівкою | 100 м2 | 0,124
51 | Суміш суха модифікована цементна, для шпаклювання мінеральних основ | кг | 22,32
52 | Улаштування каркасу підвісних стель | 100 м2 | 0,491
53 | Т-профілі металеві основні напрямні довжиною 3,7 м | м | 46,65
54 | Т-профілі металеві поперечні довжиною 1,2 м | м | 93,29
55 | Т-профілі металеві поперечні довжиною 0,6 м | м | 46,65
56 | Кутик металевий пристінний | м | 53,03
57 | Дюбелі 6х40 мм в комплекті | шт | 146
58 | Тяга підвісу | шт | 39
59 | Підвіси в комплекті | шт | 39
60 | Укладання плит стельових в каркас стелі | 100 м2 | 0,491
61 | Плити стельові 600х600 мм | м2 | 51,56
62 | Демонтаж світильників | 100 шт | 0,04
63 | Монтаж світильників для люмінесцентних ламп, які встановлюються в підвісних стелях, кількість ламп понад 2 до 4 шт | 100 шт | 0,04
64 | Світильник растровий LED для підвісних стель | шт | 4
65 | Заміна вимикачів утопленого типу при схованій проводці 2-клавішних | 100 шт | 0,01
66 | Вимикач | шт | 1
67 | Заміна штепсельних розеток утопленого типу при схованій проводці | 100 шт | 0,02
68 | Штепсельна розетка, подвійна | шт | 2
69 | Улаштування покриття з лінолеуму площею покриття понад 10 м2 | 100 м2 | 0,491
70 | Улаштування з'єднувальних планок на шурупах | 100 м | 0,07
71 | Дюбелі пластмасові | шт | 10
72 | Шурупи 60х3,5 мм | шт | 10
73 | Улаштування плінтусів полівінілхлоридних на шурупах | 100 м | 0,31
74 | З'єднувальні елементи для плінтуса | шт | 26
75 | Дюбелі пластмасові | шт | 46
76 | Шурупи 60х3,5 мм | шт | 46
77 | Поліпшене фарбування полівінілацетатними водоемульсійними сумішами стін по збірних конструкціях, підготовлених під фарбування | 100 м2 | 0,626
78 | Поліпшене фарбування полівінілацетатними водоемульсійними сумішами укосів по збірних конструкціях, підготовлених під фарбування | 100 м2 | 0,124
79 | Фарбування олійними сумішами за 2 рази раніше пофарбованих сталевих труб | 100 м2 | 0,0267
80 | Фарбування олійними сумішами за 2 рази раніше пофарбованих радіаторів та ребристих труб | 100 м2 | 0,102
81 | Навантаження сміття вручну | т | 2,66
82 | Перевезення сміття до 9 км, без завантаження | т | 2,66
Місце дислокації об’єкта: смт. Богородчани Івано-Франківський район Івано-Франківської області, Богородчанська ТГ, Центр позашкільної освіти, 77701 Для більш детального ознайомлення з об’ємами робіт та коректного прорахунку цінової пропозиції пропонується відвідування об’єкту на адресу _______________________ __________________________________________ Підпис відповідальної особи ПІБ