## Лист 1
Додаток 1 RFP 22_11.23 Перелік робіт та матеріалів по проекту
|  | Для проекту "Молодіжний центр "Файно-Хаб" м.Борислав" |  |  | Таблиця 1
№ П/н | Найменування робіт і витрат |  | Одиниця виміру | Кількість
Демонтажні роботи
1 | Розбирання облицювання стін з керамічних глазурованих плиток |  | м2 | 2.5
2 | Розбирання цегляних перегородок |  | м3 | 0.07
3 | (Демонтаж) дверних прорізів з готових дверних блоків площею до 2 м2 з металопластику |  | м2 | 1.64
4 | Улаштування перемичок із арматури Ф18 |  | т | 0.006
5 | Гарячекатана арматурна сталь періодичного профілю, клас А-ІІ, діаметр 16-18 мм |  | т | 0.00624
6 | Заповнення дверних прорізів готовими дверними блоками площею до 2 м2 з металопластику у кам'яних стінах |  | м2 | 1.85
7 | Блоки двернi 2050х900 (без порога) |  | шт | 1
8 | Облицювання поверхонь стін керамічними плитками на розчині із сухої клеючої суміші, число плиток в 1 м2 до 7 шт |  | м2 | 2.3
9 | Плитки керамічні глазуровані для внутрішнього облицювання стін гладкі кольорові [однобарвні] без завалу |  | м2 | 2.323
10 | Кутики алюмінієві |  | м.п. | 6
11 | Пробивання гнізд розміром 130х130 мм в цегляних стінах вручну |  | гнізд | 6
12 | Ставлення закладних деталей |  | шт | 6
13 | закладні деталі, деталі кріплення стінових панелей |  | т | 0.006
14 | Демонтаж) Улаштування перегородок каркасно- фільончастих у санвузлах |  | м2 | 4
15 | Улаштування перегородок каркасно-фільончастих у санвузлах |  | м2 | 4.65
16 | Перегородки (з дверима 2,05х0,9 і кріпильними елементами) |  | м2 | 4.65
17 | Установлення поручнів відкидних з дод. опорою і настінних( для МГН ) |  | шт | 2
18 | Дюбелі з розпірною гайкою ДГ |  | шт | 16
19 | Поручнi відкидні підлогові з додатковою опорою із нержавіючої сталі діам.32 мм |  | шт | 1
20 | Поручнi для умивальника(раковини) настінні, усилені |  | шт | 1
21 | Теплоізоляція покриттів та перекриттів виробами з волокнистих і зернистих матеріалів насухо |  | м3 | 2.5
22 | Вата мінеральна базальтова |  | м3 | 2.675
23 | Улаштування обшивки штраб гіпсокартонними і гіпсоволокнистими листами з улаштуванням металевого каркасу |  | м2 | 6.5
24 | Вагонка біла пластикова Сайдинг |  | м2 | 6.63
25 | Демонтаж дверних коробок в кам'яних стінах з відбиванням штукатурки в укосах |  | шт | 1
26 | Знімання дверних полотен |  | м2 | 3.75
27 | Установлення дверних коробок в перегородках |  | м2 | 3.75
28 | Установлення дверних полотен внутрішніх міжкімнатних |  | шт | 1
29 | Блоки двернi внутрішні ламінованіщитової конструкціїдвопольні з глухим полотном,площа 3,75 м2 з комплектуючими |  | шт | 1
30 | Улаштування перегородок каркасно-фільончастих |  | м2 | 51.84
31 | Ширма-перегородка 180х240 см-12 шт |  | м2 | 51.84
32 | (Демонтаж) Укладання плит стельових в каркас стелі |  | м2 | 16.2
33 | Укладання плит стельових в каркас стелі |  | м2 | 16.2
34 | Ремонт штукатурки внутрішніх стін по каменю та бетону цементно-вапняним розчином, площа до 5 м2, товщина шару 20 мм |  | м2 | 28
35 | Обробка поверхонь протигрибковими засобами |  | м2 | 28
36 | Шпаклювання поверхонь стін гіпсовими сумішами за 2 рази |  | м2 | 28
37 | Грунтування поверхонь стін всередині будівлі по підготовленій поверхні |  | м2 | 215
38 | Грунтовка кварцова Ceresit CT 16 |  | л | 21.5
39 | Поліпшене фарбування полівінілацетатними водоемульсійними сумішами стін по збірних конструкціях, підготовлених під фарбування |  | м2 | 215
40 | Улаштування вертикальних [горизонтальних] жалюзі |  | п.м. | 24.04
41 | Ролети Блекаут 1890х3100(подвійна ламінація-Колір Антрацит) |  | шт | 9
42 | Ролети Блекаут 850х1900(подвійна ламінація-Колір Антрацит) |  | шт | 2
43 | Ролети Блекаут 925х3100(подвійна ламінація-Колір Антрацит) |  | шт | 1
44 | Ролети Блекаут 900х1430(подвійна ламінація-Колір Антрацит) |  | шт | 1
45 | Ролети Блекаут 710х1900(подвійна ламінація-Колір Антрацит) |  | шт | 1
46 | Ролети Блекаут 1890х1450(подвійна ламінація-Колір Антрацит) |  | шт | 1
47 | Ролети Блекаут 900х3100(подвійна ламінація-Колір Антрацит) |  | шт | 1
Освітлення
48 | Пробивання борозен в цегляних стінах, переріз борозен до 20 см2 |  | м | 240
49 | Прокладання проводів |  | м | 240
50 | Кабель контрольний мідний, марка ПВС 4х0,75мм2 |  | м | 200
51 | Кабелi з мiдними жилами пiдвищеної гнучкості, марка ШВВП, число жил та перерiз 3х1,5 мм2 |  | м | 40
52 | Забивання борозен в бетонних стінах, ширина борозни до 50 мм, глибина борозни до 20 мм |  | м | 240
53 | Монтаж світильника трекового |  | шт | 5
54 | Свiтильник трековий Feron LED 20W 4000K 1800LM IP 40 |  | шт | 5
WI-FI
55 | Прокладання кабелю перерізом до 6 мм2 |  | м | 50
56 | Кабель КПВ-8П |  | м | 50
57 | Установлення боксу комутаційного масою до 3 кг у готовій ніші або на стіні |  | шт | 1
58 | Бокс комутаційний 500*500 |  | шт | 1
59 | Маршрутизатор |  | комп | 1
60 | Маршрутизатор Мікр Тік |  | шт | 1
61 | Комутатор мереживний |  | шт | 2
62 | Мікро Тік сАР (Дводіапазонна точка доступу) |  | шт | 2
63 | Фільтр роздільний |  | шт | 1
64 | Фільтр мереживний на 6 портів |  | шт | 1
ПРОЕКТОР
65 | Монтаж дрібних металоконструкцій вагою до 0,1 т |  | т | 0.03
66 | Стельовий/настінний кронштейн TOU Yinger (v.7)White PM 55200W |  | шт | 1
67 | Прокладання кабелю перерізом до 6 мм2 |  | м | 33
68 | Кабель КПВ-8П |  | м | 30
69 | Кабель HDMI 1.5m |  | шт | 2
70 | Продовжувач HDMI сигналу |  | шт | 1
71 | Фільтр роздільний |  | шт | 2
72 | Фільтр мереживний на 6 портів |  | шт | 2
73 | Прокладання проводів |  | м | 20
74 | Кабелi з мiдними жилами пiдвищеної гнучкості, марка ШВВП, число жил та перерiз 2х1,5 мм2 |  | м | 20
75 | Прокладання коробів пластикових |  | м | 185
76 | Підлоговий короб-канал |  | м | 4
77 | Короб-канал 25х25 |  | м | 181
Місце дислокації об’єкта:Львівська обл., м. Берислав,вул. Шевченка, 25 _______________________ _______________________________ Підпис відповідальної особи ПІБ