## 39_ДЦ_ДФ_02-01-01
Додаток 1.1 до Технічних вимог та переліку робіт по проекту
ДЕФЕКТНИЙ АКТ
Ремонт МТП с. Новолутківка, вул. Миру
№ Ч.ч. | Найменування робіт і витрат |  | Одиниця виміру | Кількість | Примітка
1 | 2 |  | 3 | 4 | 5
1 | Відбивання штукатурки по цеглі та бетону зі стін та стель, площа відбивання в одному місці до 5 м2 |  | м2 | 26.5
2 | Розбирання дощатих покриттів підлог |  | м2 | 30.9
3 | Розбирання лаг з дощок і брусків |  | м2 | 29.4
4 | Очищення вручну внутрішніх поверхонь стін, укосів від вапняної фарби |  | м2 | 53
5 | Демонтаж унітазів зі змивними бачками |  | к-т | 1
6 | Пробивання ніш глибиною в 0,5 цеглини у цегляних стінах вручну |  | м2 | 0.48
7 | Пробивання отворів у бетонних та залізобетонних стінах глибиною більше 300 мм, розмір сторони 100 мм |  | отв. | 4
8 | Ущільнення ґрунту щебенем |  | м2 | 29.4
9 | Улаштування підстильного шару бетонного |  | м3 | 2.94
10 | Приготування важкого бетону з щебеню, клас бетону В7,5 |  | м3 | 2.9988
11 | Утеплення покриттів плитами пінополістерольними насухо |  | м2 | 29.4
12 | Улаштування пароізоляційного шару плоских поверхонь з плівки поліетиленової |  | м2 | 29.4
13 | Улаштування стяжок цементних товщиною 50 мм |  | м2 | 29.4
14 | На кожні 5 мм зміни товщини шару цементної стяжки додавати до 50 мм |  | м2 | 29.4
15 | Готування цементного розчину вручну |  | м3 | 2.4
16 | Улаштування першого шару обмазувальної гідроізоляції |  | м2 | 6
17 | Улаштування покриттів з керамічних плиток на розчині із сухої клеючої суміші, кількість плиток в 1 м2 понад 7 до 12 шт |  | м2 | 24.65
18 | Улаштування дощатих покриттів товщиною 28 мм площею до 10 м2 |  | м2 | 1.5
19 | Улаштування основ під покриття підлоги з плит OSB 10мм |  | м2 | 34.4
20 | Улаштування покриття підлоги з лінолеуму |  | м2 | 34.4
21 | Улаштування плінтусів із плиток керамічних |  | м | 12.6
22 | Улаштування плінтусів полівінілхлоридних на шурупах |  | м | 29
1 | 2 |  | 3 | 4 | 5
23 | Улаштування порожків алюмінієвих |  | м | 3
24 | Улаштування покриттів душового трапу з керамічних плиток нестандартного розміру похилою площиною на розчині із сухої клеючої суміші |  | м2 | 4.75
25 | Улаштування перегородок на металевому однорядному каркасі з обшивкою гіпсокартонними листами в один шар без ізоляції у житлових і громадських будівлях |  | м2 | 52.7
26 | Улаштування душових сантехнічних перегородок у санвузлах, з алюмінієвої профільної системи і ПВХ заповнення, обладнаних дверима і фурнітурою |  | м2 | 14.4
27 | Заповнення дверних прорізів готовими дверними блоками площею до 2 м2 з металопластику у кам'яних стінах |  | м2 | 8.2
28 | Заповнення дверних прорізів в цегляних перегородках дверними блоками МДФ з врізанням замків, розмір(2050х1000мм) |  | блок | 1
29 | Установлення і кріплення наличників |  | м | 25
30 | Очищення дверних блоків від олійної фарби методом випалу паяльною лампою |  | м2 | 61
31 | Малий ремонт дверних полотен без знімання з місця |  | шт | 11
32 | Ремонт порогів шириною до 100 мм |  | місць | 11
33 | Установлення замків дверних |  | шт | 11
34 | Установлення дверних ручок |  | шт | 11
35 | Поліпшене олійне фарбування раніше пофарбованих дверей усередині будівлі |  | м2 | 61
36 | Улаштування каркасу однорівневих підвісних стель із металевих профілів |  | м2 | 29.4
37 | Опорядження стель пластиковою безшовною вагонкою, шириною до 400 мм |  | м2 | 29.4
38 | Шпаклювання стін гіпсовою шпаклівкою |  | м2 | 30
39 | Додавати на 1 мм зміни товщини |  | м2 | 30
40 | Поліпшене фарбування стін водоемульсійною фарбою |  | м2 | 78
41 | Шпаклювання укосів дверних та віконних |  | м2 | 2.2
42 | Фарбування укосів дверних та віконних |  | м2 | 2.2
43 | Облицювання поверхонь стін керамічними плитками на розчині із сухої клеючої суміші, число плиток в 1 м2 до 7 шт |  | м2 | 98.8
44 | Розробка ґрунту вручну в траншеях глибиною до 2 м без кріплень з укосами, група ґрунтів 2 |  | м3 | 5
45 | Засипка вручну траншей, пазух котлованів і ям, група ґрунтів 2 |  | м3 | 4.75
46 | Улаштування ущільнених трамбівками підстилаючих щебеневих шарів |  | м3 | 0.4
47 | Укладання трубопроводів із поліетиленових труб діаметром 110 мм з гідравличним випробуванням |  | м | 8
48 | Установлення поліетиленових фасонних частин: відводів, колін, патрубків, переходів діаметром до 110 мм |  | шт | 6
49 | Прокладання трубопроводів каналізації з поліетиленових труб діаметром 50 мм |  | м | 18
50 | Прокладання трубопроводів каналізації з поліетиленових труб діаметром 110 мм |  | м | 14
51 | Прокладання трубопроводів водопостачання з труб поліетиленових [поліпропіленових] напірних діаметром 20 мм, з встановленням муфтової арматури |  | м | 50
52 | Під'єднання нових ділянок трубопроводу до існуючих мереж водопостачання чи опалення діаметром 20 мм |  | шт | 1
53 | Установлення унітазів з безпосередньо приєднаним бачком |  | к-т | 3
54 | Установлення змішувачів душових |  | шт | 5
55 | Улаштування трапів діаметром 110 мм |  | шт | 5
1 | 2 |  | 3 | 4 | 5
56 | Установлення бойлера |  | к-т | 2
57 | Установлення раковин кухонних |  | к-т | 3
58 | Установлення п'єдесталу під умивальник |  | шт | 3
59 | Установлення умивальників одиночних з підведенням холодної та гарячої води |  | к-т | 3
60 | Установлення змішувачів |  | шт | 6
61 | Установлення поручнів |  | шт | 6
62 | Підключення машини пральної, побутової |  | шт | 6
63 | Прокладання повітроводів діаметром 125 мм з пластику |  | м2 | 1.6
64 | Установлення вентиляторів канальних, побутових |  | шт | 3
65 | Установлення дифузорів |  | грати | 8
66 | Монтаж світильників LED, які встановлюються в підвісних стелях |  | шт | 7
67 | Монтаж світильників світлодіодних |  | шт | 2
68 | Установлення штепсельних розеток утопленого типу |  | шт | 28
69 | Прокладання проводів при схованій проводці |  | м | 300
70 | Установлення вимикачів утопленого типу |  | шт | 4
71 | Установлення розподільної коробки |  | шт | 4
72 | Підключення електричних плит |  | шт | 5
73 | Виготовлення м/к каркасу |  | т | 1.254
74 | Монтаж дрiбних металоконструкцiй вагою до 0,1 т каркасу |  | т | 1.254
75 | Ґрунтування металевих поверхонь за один раз ґрунтовкою ГФ-021 |  | м2 | 37.8
76 | Фарбування металевих погрунтованих поверхонь емаллю ПФ-115 за 2 рази |  | м2 | 37.8
77 | Навантаження сміття вручну |  | т | 1.5
78 | Перевезення сміття до 15 км |  | т | 1.5