## 29_ДЦ_ДФ_02-01-01
"Додаток 1.1 до Технічних вимог та переліку робіт по проекту "
ДЕФЕКТНИЙ АКТ
Ремонт МТП с. Олекса́ндрівка, вул. Центральна
№ Ч.ч. | Найменування робіт і витрат |  | Одиниця виміру | Кількість | Примітка
1 | 2 |  | 3 | 4 | 5
1 | Знімання дверних полотен |  | м2 | 3
2 | Демонтаж дверних коробок |  | шт | 3
3 | Демонтаж перегородок на металевому однорядному каркасі з обшивкою гіпсокартонними листами в один шар без ізоляції у житлових і громадських будівлях |  | м2 | 6.3
4 | Відбивання штукатурки по цеглі та бетону зі стін та стель, площа відбивання в одному місці до 5 м2 |  | м2 | 38.5
5 | Розбирання покриттів підлог з деревностружкових плит в один шар |  | м2 | 20
6 | Розбирання лаг з дощок і брусків |  | м2 | 20
7 | Очищення вручну внутрішніх поверхонь стін, укосів від вапняної фарби |  | м2 | 53
8 | (Демонтаж) трубопроводу водопостачання та опалення з труб сталевих водогазопровідних діаметром 20 мм |  | м | 2
9 | Пробивання ніш глибиною в 0,5 цеглини у цегляних стінах вручну |  | м2 | 0.48
10 | Пробивання отворів у бетонних та залізобетонних стінах глибиною більше 300 мм, розмір сторони 100 мм |  | отв. | 1
11 | Ущільнення ґрунту щебенем |  | м2 | 20
12 | Улаштування підстильного шару бетонного |  | м3 | 2
13 | Приготування важкого бетону з щебеню, клас бетону В7,5 |  | м3 | 2.04
14 | Утеплення покриттів плитами пінополістерольними насухо |  | м2 | 20
15 | Улаштування пароізоляційного шару плоских поверхонь з плівки поліетиленової |  | м2 | 20
16 | Улаштування стяжок цементних товщиною 50 мм |  | м2 | 20
17 | Улаштування цементної стяжки вирівнюючої по бетонній основі площею до 20 м2 |  | м2 | 20
18 | На кожні 5 мм зміни товщини шару цементної стяжки додавати до 50 мм |  | м2 | 20
19 | Готування цементного розчину вручну |  | м3 | 1
20 | Улаштування першого шару обмазувальної гідроізоляції |  | м2 | 5
1 | 2 |  | 3 | 4 | 5
21 | Улаштування покриттів з керамічних плиток на розчині із сухої клеючої суміші, кількість плиток в 1 м2 понад 7 до 12 шт |  | м2 | 20
22 | Улаштування покриття підлоги з лінолеуму |  | м2 | 46
23 | Улаштування плінтусів полівінілхлоридних на шурупах |  | м | 73.6
24 | Улаштування порожків алюмінієвих |  | м | 4
25 | Улаштування покриттів душового трапу з керамічних плиток нестандартного розміру похилою площиною на розчині із сухої клеючої суміші |  | м2 | 1.9
26 | Улаштування люків у бетонній підлозі при готових отворах |  | люк | 1
27 | Улаштування перегородок на металевому однорядному каркасі з обшивкою гіпсокартонними листами в один шар без ізоляції у житлових і громадських будівлях |  | м2 | 106.05
28 | Улаштування душових сантехнічних перегородок у санвузлах, з алюмінієвої профільної системи і ПВХ заповнення, обладнаних дверима і фурнітурою |  | м2 | 8
29 | Заповнення дверних прорізів готовими дверними блоками площею більше 3 м2 з металопластику у кам'яних стінах |  | м2 | 24.59
30 | Заповнення дверних прорізів готовими дверними блоками площею до 2 м2 з металопластику у кам'яних стінах |  | м2 | 7.38
31 | Заповнення дверних прорізів в цегляних перегородках дверними блоками МДФ з врізанням замків, розмір(2050х1000мм) |  | блок | 4
32 | Установлення і кріплення наличників |  | м | 40
33 | Знімання віконних склопакетів |  | м2 | 6
34 | Заповнення віконних прорізів готовими відкривними стулками з металопластику |  | м2 | 6
35 | Улаштування каркасу однорівневих підвісних стель із металевих профілів |  | м2 | 18.3
36 | Опорядження стель пластиковою безшовною вагонкою, шириною до 400 мм |  | м2 | 18.3
37 | Штукатурення поверхонь стін гіпсовою штукатуркою з використанням скловолоконної сітки |  | м2 | 53
38 | Шпаклювання стін гіпсовою шпаклівкою |  | м2 | 283
39 | Додавати на 1 мм зміни товщини |  | м2 | 283
40 | Поліпшене фарбування стін водоемульсійною фарбою |  | м2 | 283
41 | Шпаклювання укосів дверних та віконних |  | м2 | 4.2
42 | Фарбування укосів дверних та віконних |  | м2 | 4.2
43 | Облицювання поверхонь стін керамічними плитками на розчині із сухої клеючої суміші, число плиток в 1 м2 до 7 шт |  | м2 | 63.8
44 | Розробка ґрунту вручну в траншеях глибиною до 2 м без кріплень з укосами, група ґрунтів 2 |  | м3 | 5
45 | Засипка вручну траншей, пазух котлованів і ям, група ґрунтів 2 |  | м3 | 4.75
46 | Улаштування ущільнених трамбівками підстилаючих щебеневих шарів |  | м3 | 0.4
47 | Укладання трубопроводів із поліетиленових труб діаметром 110 мм з гідравличним випробуванням |  | м | 8
48 | Установлення поліетиленових фасонних частин: відводів, колін, патрубків, переходів діаметром до 110 мм |  | шт | 6
49 | Прокладання трубопроводів каналізації з поліетиленових труб діаметром 50 мм |  | м | 2
50 | Прокладання трубопроводів каналізації з поліетиленових труб діаметром 110 мм |  | м | 2
51 | Прокладання трубопроводів водопостачання з труб поліетиленових [поліпропіленових] напірних діаметром 20 мм, з встановленням муфтової арматури |  | м | 32
1 | 2 |  | 3 | 4 | 5
52 | Під'єднання нових ділянок трубопроводу до існуючих мереж водопостачання чи опалення діаметром 20 мм |  | шт | 1
53 | Установлення унітазів з безпосередньо приєднаним бачком |  | к-т | 2
54 | Установлення змішувачів душових |  | шт | 4
55 | Улаштування трапів діаметром 110 мм |  | шт | 4
56 | Установлення бойлера |  | к-т | 2
57 | Установлення вертикальної ємності для води, 500 л. |  | шт | 1
58 | Установлення раковин кухонних |  | к-т | 2
59 | Установлення змішувачів |  | шт | 2
60 | Установлення поручнів |  | шт | 4
61 | Підключення машини пральної, побутової |  | шт | 5
62 | Прокладання повітроводів діаметром 125 мм з пластику |  | м2 | 1.6
63 | Установлення вентиляторів канальних, побутових |  | шт | 2
64 | Установлення дифузорів |  | грати | 11
65 | Монтаж світильників LED, які встановлюються в підвісних стелях |  | шт | 2
66 | Монтаж світильників світлодіодних |  | шт | 10
67 | Установлення штепсельних розеток утопленого типу |  | шт | 16
68 | Прокладання проводів при схованій проводці |  | м | 130.8
69 | Установлення вимикачів утопленого типу |  | шт | 5
70 | Установлення розподільної коробки |  | шт | 5
71 | Підключення електричних плит |  | шт | 4
72 | Виготовлення м/к каркасу |  | т | 1.045
73 | Монтаж дрiбних металоконструкцiй вагою до 0,1 т каркасу |  | т | 1.045
74 | Улаштування покриття з профлиста |  | м2 | 4.64
75 | Улаштування підшивки стель профлистом |  | м2 | 4.64
76 | Улаштування з листової сталі примикань до кам'яних стін |  | м | 3
77 | Улаштування обшивки композитом |  | м2 | 3.7
78 | Ґрунтування металевих поверхонь за один раз ґрунтовкою ГФ-021 |  | м2 | 25.2
79 | Фарбування металевих погрунтованих поверхонь емаллю ПФ-115 за 2 рази |  | м2 | 25.2
80 | Навішування водостічних труб, колін, відливів і лійок з готових елементів |  | м | 2.85
81 | Улаштування жолобів |  | м | 2.9
82 | Навантаження сміття вручну |  | т | 3
83 | Перевезення сміття до 15 км |  | т | 3