## 103_ДЦ_ДФ_02-01-01
ЗАТВЕРДЖЕНО
(БО БФ Рокада )
___________________
( посада, підпис, ініціали, прізвище )
UHF-OCHA ЕВАКУАЦІЯ
ДЕФЕКТНИЙ АКТ
на Поточний ремонт приміщень ГО "Чернівецьке товариство людей з інвалідністю"Мрія" для розміщення внутрішньопереміщених осіб за адресою вул. Переяславська, в м. Чернівці
Умови виконання робіт
Об'єми робіт
№ Ч.ч. | Найменування робіт і витрат |  | Одиниця виміру | Кількість
1 | 2 |  | 3 | 4
Розділ №1. Загальнобудівельні роботи
1 | Знімання дверних полотен |  | м2 | 2.625
2 | Демонтаж дверних коробок в кам'яних стінах з відбиванням штукатурки в укосах |  | шт | 1
3 | Заповнення дверних прорізів готовими дверними блоками площею понад 2 до 3 м2 з металопластику у кам'яних стінах |  | м2 | 2.625
4 | Ремонт штукатурки прямолінійних укосів всередині будівлі по каменю та бетону цементно-вапняним розчином |  | м2 | 1.3
5 | Шпаклювання стін шпаклівкою модифікованою цементною (НАКЛЕЮВАННЯ СІТКИ) |  | м2 | 1.3
6 | Додавати на 1 мм зміни товщини шпаклювання стін (НАКРИТТЯ СІТКИ) |  | м2 | 1.3
7 | Установлення перфорованих штукатурних кутиків |  | м | 5.5
8 | Поліпшене фарбування полівінілацетатними водоемульсійними сумішами стін по збірних конструкціях, підготовлених під фарбування |  | м2 | 1.3
9 | Демонтаж плінтусів полівінілхлоридних на шурупах |  | м | 20.9
10 | Улаштування плінтусів полівінілхлоридних на шурупах |  | м | 20.9
11 | Очищення вручну внутрішніх поверхонь стін від олійної, перхлорвінілової фарби |  | м2 | 33.5
12 | Облицювання поверхонь стін керамічними плитками на розчині із сухої клеючої суміші, число плиток в 1 м2 понад 7 до 12 шт |  | м2 | 33.5
13 | Фарбування раніше пофарбованих стін усередині будівлі водоемульсійними сумішами з розчищенням до 10% |  | м2 | 21.2
Розділ №2. Дообладнання санвузлів
14 | Установлення вішалок, підстаканників, поручнів для ванн тощо |  | шт | 8
Розділ №3. Опалення
15 | Спускання води із системи |  | м | 220
16 | Від'єднання від трубопроводів опалювальних котлів без кожуха |  | котлів | 1
17 | Установлення котлів сталевих жаротрубних пароводогрійних на рідкому паливі або газі, теплопродуктивність до 0,21 МВт [0,18 Гкал/год.] |  | котел | 1
18 | Заповнення системи водою з оглядом |  | м | 220
Розділ №4. Вентиляція
19 | Свердління кільцевими алмазними свердлами з застосуванням охолоджувальної рідини /води/ в залізобетонних конструкціях горизонтальних отворів глибиною 200 мм, діаметром 160 мм |  | шт | 4
20 | Додавати або вилучати на кожні 10 мм зміни глибини свердління кільцевими алмазними свердлами з застосуванням охолоджувальної рідини /води/ в залізобетонних конструкціях горизонтальних отворів діаметром 160 мм до товщини 510 мм |  | шт | 4
21 | Установлення вентиляторів осьових масою до 0,025 т |  | шт | 4
22 | Установлення грат жалюзійних сталевих з вивірянням і закріпленням площею в світлі до 0,25 м2 |  | грати | 1
Розділ №5. Електромонтажні роботи та фурнітура
23 | Затягування першого проводу перерізом понад 2,5 мм2 до 6 мм2 в труби |  | м | 36
24 | Монтаж вініпластових труб для електропроводки діаметром до 25 мм |  | м | 32
25 | Заміна люмінесцентних ламп світильників, які встановлюються в підвісних стелях на LED-лампи (по 4 шт на світильник) |  | шт | 27
Розділ №6. Зовнішній пандус
26 | Установлення поручнів (пандус з двох сторін) |  | м | 8
Розділ №7. Інші роботи
27 | Навантаження сміття вручну |  | т | 0.109
28 | Перевезення сміття до 15 км |  | т | 0.109
Склав Інженер БО БФ "РОКАДА" ______________ Р.І. Черней
[посада, підпис ( ініціали, прізвище)]
Перевірив ____________________________________
[посада, підпис ( ініціали, прізвище)]