## 101_ДЦ_ДФ_02-01-01
ЗАТВЕРДЖЕНО
( БО БФ Рокада )
___________________
( посада, підпис, ініціали, прізвище )
“_____” ____________________________20__ р.
ДЕФЕКТНИЙ АКТ
на Поточний ремонт приміщень 4-го поверху (Демонтажні роботи, що виконуються власними силами балансоутримувача)
Умови виконання робіт
Об'єми робіт
№ Ч.ч. | Найменування робіт і витрат |  | Одиниця виміру | Кількість | Примітка
1 | 2 |  | 3 | 4 | 5
Розділ №1. Житлові кімнати
ПІДЛОГИ
1 | Демонтаж плінтусів полівінілхлоридних на шурупах |  | м | 337
2 | Демонтаж покриттів з ламінату на шумогідроізоляційній прокладці без проклеювання швів клеєм |  | м2 | 331
ВІКНА
ДВЕРІ
3 | Знімання дверних полотен |  | м2 | 39.69
4 | Демонтаж дверних коробок в кам'яних стінах з відбиванням штукатурки в укосах |  | шт | 21
СТІНИ
СТЕЛІ
ОПАЛЕННЯ
ВЕНТИЛЯЦІЯ
ЕЛЕКТРОФУРНІТУРА
Розділ №2. Кухня
ВІКНА
ДВЕРІ
5 | Знімання дверних полотен |  | м2 | 1.89
6 | Демонтаж дверних коробок в кам'яних стінах з відбиванням штукатурки в укосах |  | шт | 1
СТІНИ
7 | Розбирання облицювання стін з керамічних глазурованих плиток |  | м2 | 21.3
СТЕЛІ
ОПАЛЕННЯ
ВОДОПОСТАЧАННЯ ТА ВОДОВІДВЕДЕННЯ
ВЕНТИЛЯЦІЯ
ЕЛЕКТРОФУРНІТУРА
Розділ №3. Пральня
ПІДЛОГИ
8 | Демонтаж плінтусів полівінілхлоридних на шурупах |  | м | 13.1
9 | Демонтаж покриттів з ламінату на шумогідроізоляційній прокладці без проклеювання швів клеєм |  | м2 | 10.5
1 | 2 |  | 3 | 4 | 5
ВІКНА
ДВЕРІ
10 | Знімання дверних полотен |  | м2 | 1.89
11 | Демонтаж дверних коробок в кам'яних стінах з відбиванням штукатурки в укосах |  | шт | 1
СТІНИ
СТЕЛІ
ОПАЛЕННЯ
ВОДОПОСТАЧАННЯ ТА ВОДОВІДВЕДЕННЯ
ВЕНТИЛЯЦІЯ
ЕЛЕКТРОФУРНІТУРА
Розділ №4. Санітарно-технічний блок (душові, умивальники, туалети)
ДВЕРІ
12 | Знімання дверних полотен туалетних кабінок |  | м2 | 7.56
13 | Знімання дверних полотен |  | м2 | 7.56
14 | Демонтаж дверних коробок в кам'яних стінах з відбиванням штукатурки в укосах |  | шт | 4
САНТЕХНІКА
15 | Демонтаж раковин [умивальників] |  | к-т | 2
16 | Демонтаж піддонів душових |  | к-т | 4
17 | Демонтаж унітазів (чаш Генуя) зі змивними бачками |  | к-т | 6
18 | Розбирання трубопроводів з труб чавунних каналізаційних діаметром до 50 мм |  | м | 14
19 | Розбирання трубопроводів з труб чавунних каналізаційних діаметром понад 50 до 100 мм |  | м | 9
20 | (Демонтаж) Прокладання трубопроводу водопостачання з труб сталевих водогазопровідних оцинкованих діаметром 15 мм |  | м | 16
ПІДЛОГИ
21 | Розбирання покриттів підлог з керамічних плиток |  | м2 | 28.2
22 | Розбирання цементних покриттів підлог |  | м2 | 28.2
ПЕРЕГОРОДКИ
23 | Розбирання цегляних перегородок |  | м3 | 5.2
24 | Розбирання облицювання стін з керамічних глазурованих плиток |  | м2 | 89.8
Розділ №5. Коридор
ПІДЛОГИ
25 | Демонтаж плінтусів цементних |  | м | 79.4
ВІКНА
ДВЕРІ
26 | Знімання дверних полотен |  | м2 | 5.1
27 | Демонтаж дверних коробок в кам'яних стінах з відбиванням штукатурки в укосах |  | шт | 2
СТІНИ
СТЕЛІ
ЕЛЕКТРОФУРНІТУРА
Розділ №6. Електроживлення
Розділ №7. Інші роботи
28 | Очищення приміщень від сміття |  | т | 18.37
29 | Навантаження сміття вручну |  | т | 18.37
30 | Перевезення сміття до 15 км |  | т | 18.37
Склав Інженер БО БФ "РОКАДА" ______________ Р.І. Черней
[посада, підпис ( ініціали, прізвище)]
Перевірив ____________________________________
[посада, підпис ( ініціали, прізвище)]

## 101_ДЦ_ДФ_02-01-02
ЗАТВЕРДЖЕНО
( БО БФ Рокада )
___________________
( посада, підпис, ініціали, прізвище )
“_____” ____________________________20__ р.
ДЕФЕКТНИЙ АКТ
на Поточний ремонт приміщень 4-го поверху (Роботи, що виконуються підрядником)
Умови виконання робіт
Об'єми робіт
№ Ч.ч. | Найменування робіт і витрат |  | Одиниця виміру | Кількість | Примітка
1 | 2 |  | 3 | 4 | 5
Розділ №1. Житлові кімнати
ПІДЛОГИ
1 | Улаштування покриттів з ламінату на шумогідроізоляційній прокладці без проклеювання швів клеєм |  | м2 | 331
2 | Улаштування плінтусів полівінілхлоридних на шурупах |  | м | 337
ВІКНА
3 | Знімання бетонних та мозаїчних підвіконних дощок |  | м2 | 12.46
4 | Розбирання поясків, сандриків, жолобів, відливів, звисів тощо з листової сталі |  | м | 33.5
5 | Знімання засклених віконних рам |  | м2 | 48.04
6 | Демонтаж віконних коробок в кам'яних стінах з відбиванням штукатурки в укосах |  | шт | 20
7 | Заповнення віконних прорізів готовими блоками площею до 3 м2 з металопластику в кам'яних стінах житлових і громадських будівель |  | м2 | 48
8 | Установлення пластикових підвіконних дошок |  | м | 35.6
9 | Улаштування з листової сталі поясків, сандриків, підвіконних відливів |  | м | 33.5
ДВЕРІ
10 | Заповнення дверних прорізів готовими металевими дверними блоками площею до 2 м2 у кам'яних стінах |  | м2 | 39.69
СТІНИ
11 | Очищення вручну внутрішніх поверхонь стін від олійної, перхлорвінілової фарби |  | м2 | 762.4
12 | Ремонт штукатурки прямолінійних укосів всередині будівлі по каменю та бетону цементно-вапняним розчином |  | м2 | 44.5
13 | Готування важких опоряджувальних цементно-вапняних розчинів, склад 1:1:6 |  | м3 | 1.958
14 | Ремонт штукатурки внутрішніх стін по каменю та бетону цементно-вапняним розчином, площа до 5 м2, товщина шару 20 мм |  | м2 | 76.24
15 | Готування важких опоряджувальних цементно-вапняних розчинів, склад 1:1:6 |  | м3 | 1.677
1 | 2 |  | 3 | 4 | 5
16 | Демонтаж обшивки укосів з гіпсокартонних і гіпсоволокнистих листів з кріпленням шурупами до дерев'яного каркасу без утеплення |  | м2 | 1.1
17 | Улаштування обшивки укосів (коробів) гіпсокартонними і гіпсоволокнистими листами з кріпленням шурупами з улаштуванням металевого каркасу без утеплення |  | м2 | 1.1
18 | Шпаклювання стін шпаклівкою модифікованою цементною (НАКЛЕЮВАННЯ СІТКИ) |  | м2 | 806.9
19 | Додавати на 1 мм зміни товщини шпаклювання стін (НАКРИТТЯ СІТКИ) |  | м2 | 806.9
20 | Установлення перфорованих штукатурних кутиків |  | м | 200.4
21 | Поліпшене фарбування полівінілацетатними водоемульсійними сумішами стін по збірних конструкціях, підготовлених під фарбування |  | м2 | 806.9
СТЕЛІ
22 | Очищення вручну внутрішніх поверхонь стель від олійної, перхлорвінілової фарби |  | м2 | 322.3
23 | Гідрофобізація бетонних та обштукатурених стель водним розчином ГКЖ-10 |  | м2 | 322.3
24 | Поліпшене фарбування полівінілацетатними водоемульсійними сумішами стель по збірних конструкціях, підготовлених під фарбування |  | м2 | 322.3
ОПАЛЕННЯ
25 | Демонтаж радіаторів масою до 80 кг |  | шт | 21
26 | Установлення опалювальних радіаторів сталевих |  | кВт | 33.77
27 | Прокладання трубопроводів водопостачання з напірних поліетиленових труб високого тиску зовнішнім діаметром 20 мм зі з'єднанням контактним зварюванням |  | м | 21
ВЕНТИЛЯЦІЯ
28 | Заміна вентиляційних грат |  | шт | 21
ЕЛЕКТРОФУРНІТУРА
29 | Установлення штепсельних розеток утопленого типу при схованій проводці |  | шт | 100
30 | Установлення вимикачів утопленого типу при схованій проводці, 2-клавішних |  | шт | 21
31 | Монтаж світильників для ламп розжарювання: люстри та підвісні світильники з кількістю ламп до 5 |  | шт | 21
Розділ №2. Кухня
ВІКНА
32 | Знімання бетонних та мозаїчних підвіконних дощок |  | м2 | 0.56
33 | Розбирання поясків, сандриків, жолобів, відливів, звисів тощо з листової сталі |  | м | 1.5
34 | Знімання засклених віконних рам |  | м2 | 2.25
35 | Демонтаж віконних коробок в кам'яних стінах з відбиванням штукатурки в укосах |  | шт | 1
36 | Заповнення віконних прорізів готовими блоками площею до 3 м2 з металопластику в кам'яних стінах житлових і громадських будівель |  | м2 | 2.25
37 | Установлення пластикових підвіконних дошок |  | м | 1.6
38 | Улаштування з листової сталі поясків, сандриків, підвіконних відливів |  | м | 1.5
ДВЕРІ
39 | Заповнення дверних прорізів готовими дверними блоками з ПВХ профілю площею до 2 м2 у кам'яних стінах |  | м2 | 1.89
СТІНИ
40 | Очищення вручну внутрішніх поверхонь стін від олійної, перхлорвінілової фарби |  | м2 | 15.3
41 | Ремонт штукатурки прямолінійних укосів всередині будівлі по каменю та бетону цементно-вапняним розчином |  | м2 | 2.1
1 | 2 |  | 3 | 4 | 5
42 | Готування важких опоряджувальних цементно-вапняних розчинів, склад 1:1:6 |  | м3 | 0.09
43 | Ремонт штукатурки внутрішніх стін по каменю та бетону цементно-вапняним розчином, площа до 5 м2, товщина шару 20 мм |  | м2 | 22
44 | Готування важких опоряджувальних цементно-вапняних розчинів, склад 1:1:6 |  | м3 | 0.48
45 | Облицювання поверхонь стін керамічними плитками на розчині із сухої клеючої суміші, число плиток в 1 м2 понад 7 до 12 шт |  | м2 | 21.3
46 | Шпаклювання стін шпаклівкою модифікованою цементною (НАКЛЕЮВАННЯ СІТКИ) |  | м2 | 15.3
47 | Додавати на 1 мм зміни товщини шпаклювання стін (НАКРИТТЯ СІТКИ) |  | м2 | 15.3
48 | Установлення перфорованих штукатурних кутиків |  | м | 9.9
49 | Поліпшене фарбування полівінілацетатними водоемульсійними сумішами стін по збірних конструкціях, підготовлених під фарбування |  | м2 | 15.3
СТЕЛІ
50 | Очищення вручну внутрішніх поверхонь стель від олійної, перхлорвінілової фарби |  | м2 | 14.3
51 | Гідрофобізація бетонних та обштукатурених стель водним розчином ГКЖ-10 |  | м2 | 14.3
52 | Поліпшене фарбування полівінілацетатними водоемульсійними сумішами стель по збірних конструкціях, підготовлених під фарбування |  | м2 | 14.3
ОПАЛЕННЯ
53 | Демонтаж радіаторів масою до 80 кг |  | шт | 1
54 | Установлення опалювальних радіаторів сталевих |  | кВт | 1.3
55 | Прокладання трубопроводів водопостачання з напірних поліетиленових труб високого тиску зовнішнім діаметром 20 мм зі з'єднанням контактним зварюванням |  | м | 1
ВОДОПОСТАЧАННЯ ТА ВОДОВІДВЕДЕННЯ
56 | Прокладання трубопроводів водопостачання з напірних поліетиленових труб високого тиску зовнішнім діаметром 20 мм зі з'єднанням контактним зварюванням |  | м | 4
57 | Ізоляція трубопроводів трубками зі спіненого каучуку, поліетилену |  | м | 4
58 | Установлення водонагрівачів ємкісних |  | шт | 1
59 | Установлення умивальників одиночних з підведенням холодної та гарячої води |  | к-т | 2
ВЕНТИЛЯЦІЯ
60 | Установлення вентиляторів у квартирах [витяжка] |  | шт | 1
ЕЛЕКТРОФУРНІТУРА
61 | Установлення штепсельних розеток утопленого типу при схованій проводці |  | шт | 3
62 | Установлення вимикачів утопленого типу при схованій проводці, 2-клавішних |  | шт | 1
63 | Установлення штепсельних розеток силових 32А |  | шт | 3
64 | Монтаж світильників для люмінесцентних ламп, стельових, кількість ламп до 2 |  | шт | 2
Розділ №3. Пральня
ПІДЛОГИ
65 | Улаштування цементної стяжки товщиною 20 мм по бетонній основі площею до 20 м2 |  | м2 | 10.5
66 | Укладання металевої сітки в цементно-бетонне покриття |  | м2 | 10.5
67 | Готування важких кладкових цементних розчинів, марка 150 |  | м3 | 0.214
68 | Залізнення цементних покриттів |  | м2 | 10.5
69 | Улаштування покриттів з керамічних плиток на розчині із сухої клеючої суміші, кількість плиток в 1 м2 до 7 шт |  | м2 | 10.5
1 | 2 |  | 3 | 4 | 5
70 | Улаштування плінтусів шириною 50 мм з керамічних плиток розміром 30х30 см на розчині із сухої клеючої суміші |  | м2 | 0.66
ВІКНА
71 | Знімання бетонних та мозаїчних підвіконних дощок |  | м2 | 0.56
72 | Розбирання поясків, сандриків, жолобів, відливів, звисів тощо з листової сталі |  | м | 1.5
73 | Знімання засклених віконних рам |  | м2 | 2.25
74 | Демонтаж віконних коробок в кам'яних стінах з відбиванням штукатурки в укосах |  | шт | 1
75 | Заповнення віконних прорізів готовими блоками площею до 3 м2 з металопластику в кам'яних стінах житлових і громадських будівель |  | м2 | 2.25
76 | Установлення пластикових підвіконних дошок |  | м | 1.6
77 | Улаштування з листової сталі поясків, сандриків, підвіконних відливів |  | м | 1.5
ДВЕРІ
78 | Заповнення дверних прорізів готовими дверними блоками з ПВХ профілю площею до 2 м2 у кам'яних стінах |  | м2 | 1.89
СТІНИ
79 | Очищення вручну внутрішніх поверхонь стін від олійної, перхлорвінілової фарби |  | м2 | 22.6
80 | Ремонт штукатурки прямолінійних укосів всередині будівлі по каменю та бетону цементно-вапняним розчином |  | м2 | 2.1
81 | Готування важких опоряджувальних цементно-вапняних розчинів, склад 1:1:6 |  | м3 | 0.09
82 | Ремонт штукатурки внутрішніх стін по каменю та бетону цементно-вапняним розчином, площа до 5 м2, товщина шару 20 мм |  | м2 | 20.5
83 | Готування важких опоряджувальних цементно-вапняних розчинів, склад 1:1:6 |  | м3 | 0.45
84 | Шпаклювання стін шпаклівкою модифікованою цементною (НАКЛЕЮВАННЯ СІТКИ) |  | м2 | 22.6
85 | Додавати на 1 мм зміни товщини шпаклювання стін (НАКРИТТЯ СІТКИ) |  | м2 | 22.6
86 | Установлення перфорованих штукатурних кутиків |  | м | 9.6
87 | Поліпшене фарбування полівінілацетатними водоемульсійними сумішами стін по збірних конструкціях, підготовлених під фарбування |  | м2 | 22.6
СТЕЛІ
88 | Очищення вручну внутрішніх поверхонь стель від олійної, перхлорвінілової фарби |  | м2 | 10.1
89 | Гідрофобізація бетонних та обштукатурених стель водним розчином ГКЖ-10 |  | м2 | 10.1
90 | Поліпшене фарбування полівінілацетатними водоемульсійними сумішами стель по збірних конструкціях, підготовлених під фарбування |  | м2 | 10.1
ОПАЛЕННЯ
91 | Демонтаж радіаторів масою до 80 кг |  | шт | 1
92 | Установлення опалювальних радіаторів сталевих |  | кВт | 1.3
93 | Прокладання трубопроводів водопостачання з напірних поліетиленових труб високого тиску зовнішнім діаметром 20 мм зі з'єднанням контактним зварюванням |  | м | 1
ВОДОПОСТАЧАННЯ ТА ВОДОВІДВЕДЕННЯ
94 | Прокладання трубопроводів водопостачання з напірних поліетиленових труб високого тиску зовнішнім діаметром 20 мм зі з'єднанням контактним зварюванням |  | м | 6
95 | Ізоляція трубопроводів трубками зі спіненого каучуку, поліетилену |  | м | 6
1 | 2 |  | 3 | 4 | 5
96 | Прокладання трубопроводів каналізації з поліетиленових труб діаметром 50 мм |  | м | 5
ВЕНТИЛЯЦІЯ
97 | Установлення вентиляторів у квартирах [витяжка] |  | шт | 1
ЕЛЕКТРОФУРНІТУРА
98 | Установлення штепсельних розеток утопленого типу при схованій проводці |  | шт | 10
99 | Установлення вимикачів утопленого типу при схованій проводці, 2-клавішних |  | шт | 1
100 | Монтаж світильників для люмінесцентних ламп, стельових, кількість ламп до 2 |  | шт | 1
Розділ №4. Санітарно-технічний блок (душові, умивальники, туалети)
ДЕМОНТАЖНІ РОБОТИ
ВІКНА
101 | Знімання бетонних та мозаїчних підвіконних дощок |  | м2 | 1.68
102 | Розбирання поясків, сандриків, жолобів, відливів, звисів тощо з листової сталі |  | м | 4.5
103 | Знімання засклених віконних рам |  | м2 | 6.75
104 | Демонтаж віконних коробок в кам'яних стінах з відбиванням штукатурки в укосах |  | шт | 3
ОПАЛЕННЯ
105 | Демонтаж радіаторів масою до 80 кг |  | шт | 3
ПЕРЕПЛАНУВАННЯ
ПІДЛОГИ
106 | Улаштування цементної стяжки товщиною 20 мм по бетонній основі площею до 20 м2 |  | м2 | 37.4
107 | На кожні 5 мм зміни товщини шару цементної стяжки додавати або виключати (середня товщина 70мм) |  | м2 | 37.4
108 | Укладання металевої сітки в цементно-бетонне покриття |  | м2 | 37.4
109 | Готування важких кладкових цементних розчинів, марка 150 |  | м3 | 2.7
110 | Залізнення цементних покриттів |  | м2 | 37.4
111 | Улаштування покриттів з керамічних плиток на розчині із сухої клеючої суміші, кількість плиток в 1 м2 до 7 шт |  | м2 | 37.4
ВІКНА
112 | Заповнення віконних прорізів готовими блоками площею до 1 м2 з металопластику в кам'яних стінах житлових і громадських будівель |  | м2 | 1.785
113 | Заповнення віконних прорізів готовими блоками площею до 3 м2 з металопластику в кам'яних стінах житлових і громадських будівель |  | м2 | 6.75
114 | Установлення пластикових підвіконних дошок |  | м | 4.8
115 | Улаштування з листової сталі поясків, сандриків, підвіконних відливів |  | м | 4.5
ДВЕРІ
116 | Заповнення дверних прорізів готовими дверними блоками з ПВХ профілю площею до 2 м2 у кам'яних стінах |  | м2 | 24.78
СТІНИ ТА ПЕРЕГОРОДКИ
117 | Мурування перегородок армованих з цегли керамічної товщиною в 1/2 цегли при висоті поверху до 4 м |  | м2 | 14.9
118 | Готування важких кладкових розчинів цементно- вапняних, М25 |  | м3 | 0.3427
119 | Мурування перегородок армованих з цегли керамічної товщиною в 1/4 цегли при висоті поверху до 4 м (між душовими кабінами, висота 2,1 м) |  | м2 | 10
120 | Готування важких кладкових розчинів цементно- вапняних, М25 |  | м3 | 0.083
1 | 2 |  | 3 | 4 | 5
121 | Просте штукатурення цементно-вапняним або цементним розчином по каменю і бетону стін вручну (нові перегородки під керамічну плитку) |  | м2 | 24.9
122 | Готування важких опоряджувальних цементно-вапняних розчинів, склад 1:1:6 |  | м3 | 0.376
123 | Ремонт штукатурки прямолінійних укосів всередині будівлі по каменю та бетону цементно-вапняним розчином |  | м2 | 9.2
124 | Готування важких опоряджувальних цементно-вапняних розчинів, склад 1:1:6 |  | м3 | 0.4
125 | Ремонт штукатурки внутрішніх стін по каменю та бетону цементно-вапняним розчином, площа до 5 м2, товщина шару 20 мм (під керамічну плитку) |  | м2 | 85.4
126 | Готування важких опоряджувальних цементно-вапняних розчинів, склад 1:1:6 |  | м3 | 1.88
127 | Улаштування обшивки укосів (коробів) гіпсокартонними і гіпсоволокнистими листами з кріпленням шурупами з улаштуванням металевого каркасу без утеплення |  | м2 | 4.9
128 | Облицювання поверхонь стін керамічними плитками на розчині із сухої клеючої суміші, число плиток в 1 м2 понад 7 до 12 шт |  | м2 | 124.4
129 | Влаштування перегородок площею до 2 м2 з металопластику (перегородки між туалетними кабінками) висотою 2,1 м |  | м2 | 1
130 | Влаштування перегородок площею більше 3 м2 з металопластику у (перегородка між чоловічими та жіночими санвузлами) |  | м2 | 1
СТЕЛІ
131 | Очищення вручну внутрішніх поверхонь стель від олійної, перхлорвінілової фарби |  | м2 | 35.5
132 | Гідрофобізація бетонних та обштукатурених стель водним розчином ГКЖ-10 |  | м2 | 35.5
133 | Поліпшене фарбування полівінілацетатними водоемульсійними сумішами стель по збірних конструкціях, підготовлених під фарбування |  | м2 | 35.5
ОПАЛЕННЯ
134 | Установлення опалювальних радіаторів сталевих |  | кВт | 4.763
135 | Прокладання трубопроводів водопостачання з напірних поліетиленових труб високого тиску зовнішнім діаметром 20 мм зі з'єднанням контактним зварюванням |  | м | 3
ВОДОПОСТАЧАННЯ ТА ВОДОВІДВЕДЕННЯ
136 | Прокладання трубопроводів водопостачання з напірних поліетиленових труб високого тиску зовнішнім діаметром 20 мм зі з'єднанням контактним зварюванням |  | м | 60
137 | Ізоляція трубопроводів трубками зі спіненого каучуку, поліетилену |  | м | 60
138 | Прокладання трубопроводів каналізації з поліетиленових труб діаметром 50 мм |  | м | 18
139 | Установлення водонагрівачів ємкісних |  | шт | 4
140 | Установлення умивальників одиночних з підведенням холодної та гарячої води |  | к-т | 8
141 | Установлення змішувачів |  | шт | 8
142 | Установлення трапів діаметром 50 мм |  | компл. | 2
143 | Установлення піддонів душових чавунних і стальних мілких |  | компл. | 4
144 | Установлення унітазів із бачком безпосередньо приєднаним |  | компл. | 6
ВЕНТИЛЯЦІЯ
145 | Установлення вентиляторів у квартирах [витяжка] |  | шт | 8
ЕЛЕКТРОФУРНІТУРА
146 | Установлення штепсельних розеток утопленого типу при схованій проводці |  | шт | 14
1 | 2 |  | 3 | 4 | 5
147 | Установлення вимикачів утопленого типу при схованій проводці, 2-клавішних |  | шт | 4
148 | Монтаж світильників для люмінесцентних ламп, стельових, кількість ламп до 2 |  | шт | 8
149 | Установлення сушарок для рук |  | шт | 4
Розділ №5. Коридор
ПІДЛОГИ
150 | Улаштування плінтусів шириною 50 мм з керамічних плиток розміром 30х30 см на розчині із сухої клеючої суміші |  | м2 | 3.97
ВІКНА
151 | Знімання бетонних та мозаїчних підвіконних дощок |  | м2 | 0.945
152 | Розбирання поясків, сандриків, жолобів, відливів, звисів тощо з листової сталі |  | м | 2.7
153 | Знімання засклених віконних рам |  | м2 | 4.04
154 | Демонтаж віконних коробок в кам'яних стінах з відбиванням штукатурки в укосах |  | шт | 2
155 | Заповнення віконних прорізів готовими блоками площею до 3 м2 з металопластику в кам'яних стінах житлових і громадських будівель |  | м2 | 4.04
156 | Установлення пластикових підвіконних дошок |  | м | 2.7
157 | Улаштування з листової сталі поясків, сандриків, підвіконних відливів |  | м | 2.7
ДВЕРІ
158 | Заповнення дверних прорізів готовими дверними блоками площею понад 2 до 3 м2 з металопластику у кам'яних стінах |  | м2 | 5.1
СТІНИ
159 | Очищення вручну внутрішніх поверхонь стін від олійної, перхлорвінілової фарби |  | м2 | 185.5
160 | Ремонт штукатурки прямолінійних укосів всередині будівлі по каменю та бетону цементно-вапняним розчином |  | м2 | 23.5
161 | Готування важких опоряджувальних цементно-вапняних розчинів, склад 1:1:6 |  | м3 | 1.03
162 | Ремонт штукатурки внутрішніх стін по каменю та бетону цементно-вапняним розчином, площа до 5 м2, товщина шару 20 мм |  | м2 | 18.55
163 | Готування важких опоряджувальних цементно-вапняних розчинів, склад 1:1:6 |  | м3 | 0.4
164 | Шпаклювання стін шпаклівкою модифікованою цементною (НАКЛЕЮВАННЯ СІТКИ) |  | м2 | 196.03
165 | Додавати на 1 мм зміни товщини шпаклювання стін (НАКРИТТЯ СІТКИ) |  | м2 | 196.03
166 | Установлення перфорованих штукатурних кутиків |  | м | 148.1
167 | Поліпшене фарбування полівінілацетатними водоемульсійними сумішами стін по збірних конструкціях, підготовлених під фарбування |  | м2 | 196.03
СТЕЛІ
168 | Очищення вручну внутрішніх поверхонь стель від олійної, перхлорвінілової фарби |  | м2 | 63.1
169 | Гідрофобізація бетонних та обштукатурених стель водним розчином ГКЖ-10 |  | м2 | 63.1
170 | Улаштування каркасу підвісних стель |  | м2 | 63.1
171 | Укладання плит стельових в каркас стелі |  | м2 | 58.78
ЕЛЕКТРОФУРНІТУРА
172 | Установлення вимикачів утопленого типу при схованій проводці, 2-клавішних |  | шт | 4
173 | Монтаж світильників для люмінесцентних ламп, які встановлюються в підвісних стелях, кількість ламп 1 шт |  | шт | 12
Розділ №6. Електроживлення
1 | 2 |  | 3 | 4 | 5
174 | Установлення щитків освітлювальних групових масою понад 6 кг до 10 кг у готовій ніші або на стіні |  | шт | 1
175 | Установлення щитків освітлювальних групових масою до 3 кг на стіні (накладних) |  | шт | 25
176 | Пробивання борозен в цегляних стінах, переріз борозен до 20 см2 |  | м | 837.1
177 | Свердлення отворів в цегляних стінах, товщина стін 0,5 цеглини, діаметр отвору до 20 мм |  | шт | 29
178 | На кожні 0,5 цеглини товщини стіни додавати |  | шт | 14
179 | На кожні 10 мм діаметру отворів понад 20 мм додавати |  | шт | 29
180 | Прокладання проводів при схованій проводці в борознах |  | м | 837.1
181 | Прокладання проводів при схованій проводці в порожнинах перекриттів і перегородок |  | м | 195.8
182 | Затягування першого проводу перерізом понад 16 мм2 до 35 мм2 в труби |  | м | 157.3
183 | Затягування першого проводу перерізом понад 6 мм2 до 16 мм2 в труби |  | м | 118.8
184 | Затягування першого проводу перерізом понад 2,5 мм2 до 6 мм2 в труби |  | м | 88
185 | Монтаж вініпластових труб для електропроводки діаметром до 25 мм, укладених в борознах під заливку |  | м | 88
186 | Монтаж вініпластових труб для електропроводки діаметром понад 25 мм до 32 мм, укладених в борознах під заливку |  | м | 245.3
187 | Монтаж вініпластових труб для електропроводки діаметром понад 32 мм до 50 мм, укладених в борознах під заливку |  | м | 30.8
Розділ №7. Інші роботи
188 | Очищення приміщень від сміття |  | т | 20.48
189 | Навантаження сміття вручну |  | т | 20.48
190 | Перевезення сміття до 15 км |  | т | 20.48
Склав Інженер БО БФ "РОКАДА" ______________ Р.І. Черней
[посада, підпис ( ініціали, прізвище)]
Перевірив ____________________________________
[посада, підпис ( ініціали, прізвище)]

## 101_ДЦ_ДФ_02-01-03
ЗАТВЕРДЖЕНО
( БО БФ Рокада )
___________________
( посада, підпис, ініціали, прізвище )
“_____” ____________________________20__ р.
ДЕФЕКТНИЙ АКТ
на Поточний ремонт приміщень 5-го поверху (Демонтажні роботи, що виконуються власними силами балансоутримувача)
Умови виконання робіт
Об'єми робіт
№ Ч.ч. | Найменування робіт і витрат |  | Одиниця виміру | Кількість | Примітка
1 | 2 |  | 3 | 4 | 5
Розділ №1. Житлові кімнати
ПІДЛОГИ
1 | Демонтаж плінтусів полівінілхлоридних на шурупах |  | м | 333
2 | Демонтаж покриттів з ламінату на шумогідроізоляційній прокладці без проклеювання швів клеєм |  | м2 | 327
ВІКНА
ДВЕРІ
3 | Знімання дверних полотен |  | м2 | 39.69
4 | Демонтаж дверних коробок в кам'яних стінах з відбиванням штукатурки в укосах |  | шт | 21
СТІНИ
СТЕЛІ
ОПАЛЕННЯ
ВЕНТИЛЯЦІЯ
ЕЛЕКТРОФУРНІТУРА
Розділ №2. Кухня
ВІКНА
ДВЕРІ
5 | Знімання дверних полотен |  | м2 | 1.89
6 | Демонтаж дверних коробок в кам'яних стінах з відбиванням штукатурки в укосах |  | шт | 1
СТІНИ
7 | Розбирання облицювання стін з керамічних глазурованих плиток |  | м2 | 20.5
СТЕЛІ
ОПАЛЕННЯ
ВОДОПОСТАЧАННЯ ТА ВОДОВІДВЕДЕННЯ
ВЕНТИЛЯЦІЯ
ЕЛЕКТРОФУРНІТУРА
Розділ №3. Пральня
ПІДЛОГИ
8 | Демонтаж плінтусів полівінілхлоридних на шурупах |  | м | 13.1
9 | Демонтаж покриттів з ламінату на шумогідроізоляційній прокладці без проклеювання швів клеєм |  | м2 | 10.55
1 | 2 |  | 3 | 4 | 5
ВІКНА
ДВЕРІ
10 | Знімання дверних полотен |  | м2 | 1.89
11 | Демонтаж дверних коробок в кам'яних стінах з відбиванням штукатурки в укосах |  | шт | 1
СТІНИ
СТЕЛІ
ОПАЛЕННЯ
ВОДОПОСТАЧАННЯ ТА ВОДОВІДВЕДЕННЯ
ВЕНТИЛЯЦІЯ
ЕЛЕКТРОФУРНІТУРА
Розділ №4. Санітарно-технічний блок (душові, умивальники, туалети)
ДВЕРІ
12 | Знімання дверних полотен туалетних кабінок |  | м2 | 7.56
13 | Знімання дверних полотен |  | м2 | 7.56
14 | Демонтаж дверних коробок в кам'яних стінах з відбиванням штукатурки в укосах |  | шт | 4
САНТЕХНІКА
15 | Демонтаж раковин [умивальників] |  | к-т | 2
16 | Демонтаж піддонів душових |  | к-т | 4
17 | Демонтаж унітазів (чаш Генуя) зі змивними бачками |  | к-т | 6
18 | Розбирання трубопроводів з труб чавунних каналізаційних діаметром до 50 мм |  | м | 14
19 | Розбирання трубопроводів з труб чавунних каналізаційних діаметром понад 50 до 100 мм |  | м | 9
20 | (Демонтаж) Прокладання трубопроводу водопостачання з труб сталевих водогазопровідних оцинкованих діаметром 15 мм |  | м | 16
ПІДЛОГИ
21 | Розбирання покриттів підлог з керамічних плиток |  | м2 | 28.2
22 | Розбирання цементних покриттів підлог |  | м2 | 28.2
ПЕРЕГОРОДКИ
23 | Розбирання цегляних перегородок |  | м3 | 5.2
24 | Розбирання облицювання стін з керамічних глазурованих плиток |  | м2 | 89.8
Розділ №5. Коридор
ПІДЛОГИ
25 | Демонтаж плінтусів цементних |  | м | 79.4
ВІКНА
ДВЕРІ
26 | Знімання дверних полотен |  | м2 | 5.1
27 | Демонтаж дверних коробок в кам'яних стінах з відбиванням штукатурки в укосах |  | шт | 2
СТІНИ
СТЕЛІ
ЕЛЕКТРОФУРНІТУРА
Розділ №6. Електроживлення
Розділ №7. Інші роботи
28 | Очищення приміщень від сміття |  | т | 18.33
29 | Навантаження сміття вручну |  | т | 18.33
30 | Перевезення сміття до 15 км |  | т | 18.33
Склав Інженер БО БФ "РОКАДА" ______________ Р.І. Черней
[посада, підпис ( ініціали, прізвище)]
Перевірив ____________________________________
[посада, підпис ( ініціали, прізвище)]

## 101_ДЦ_ДФ_02-01-04
ЗАТВЕРДЖЕНО
( БО БФ Рокада )
___________________
( посада, підпис, ініціали, прізвище )
“_____” ____________________________20__ р.
ДЕФЕКТНИЙ АКТ
на Поточний ремонт приміщень 5-го поверху (Роботи, що виконуються підрядником)
Умови виконання робіт
Об'єми робіт
№ Ч.ч. | Найменування робіт і витрат |  | Одиниця виміру | Кількість | Примітка
1 | 2 |  | 3 | 4 | 5
Розділ №1. Житлові кімнати
ПІДЛОГИ
1 | Улаштування покриттів з ламінату на шумогідроізоляційній прокладці без проклеювання швів клеєм |  | м2 | 327
2 | Улаштування плінтусів полівінілхлоридних на шурупах |  | м | 333
ВІКНА
3 | Знімання бетонних та мозаїчних підвіконних дощок |  | м2 | 12.46
4 | Розбирання поясків, сандриків, жолобів, відливів, звисів тощо з листової сталі |  | м | 33.5
5 | Знімання засклених віконних рам |  | м2 | 50.29
6 | Демонтаж віконних коробок в кам'яних стінах з відбиванням штукатурки в укосах |  | шт | 21
7 | Заповнення віконних прорізів готовими блоками площею до 3 м2 з металопластику в кам'яних стінах житлових і громадських будівель |  | м2 | 50.29
8 | Установлення пластикових підвіконних дошок |  | м | 35.6
9 | Улаштування з листової сталі поясків, сандриків, підвіконних відливів |  | м | 33.5
ДВЕРІ
10 | Заповнення дверних прорізів готовими металевими дверними блоками площею до 2 м2 у кам'яних стінах |  | м2 | 39.69
СТІНИ
11 | Очищення вручну внутрішніх поверхонь стін від олійної, перхлорвінілової фарби |  | м2 | 758.7
12 | Ремонт штукатурки прямолінійних укосів всередині будівлі по каменю та бетону цементно-вапняним розчином |  | м2 | 44.5
13 | Готування важких опоряджувальних цементно-вапняних розчинів, склад 1:1:6 |  | м3 | 1.958
14 | Ремонт штукатурки внутрішніх стін по каменю та бетону цементно-вапняним розчином, площа до 5 м2, товщина шару 20 мм |  | м2 | 75.87
15 | Готування важких опоряджувальних цементно-вапняних розчинів, склад 1:1:6 |  | м3 | 1.65
1 | 2 |  | 3 | 4 | 5
16 | Демонтаж обшивки укосів з гіпсокартонних і гіпсоволокнистих листів з кріпленням шурупами до дерев'яного каркасу без утеплення |  | м2 | 1.1
17 | Улаштування обшивки укосів (коробів) гіпсокартонними і гіпсоволокнистими листами з кріпленням шурупами з улаштуванням металевого каркасу без утеплення |  | м2 | 1.1
18 | Шпаклювання стін шпаклівкою модифікованою цементною (НАКЛЕЮВАННЯ СІТКИ) |  | м2 | 803.2
19 | Додавати на 1 мм зміни товщини шпаклювання стін (НАКРИТТЯ СІТКИ) |  | м2 | 803.2
20 | Установлення перфорованих штукатурних кутиків |  | м | 200.4
21 | Поліпшене фарбування полівінілацетатними водоемульсійними сумішами стін по збірних конструкціях, підготовлених під фарбування |  | м2 | 803.2
СТЕЛІ
22 | Очищення вручну внутрішніх поверхонь стель від олійної, перхлорвінілової фарби |  | м2 | 318.9
23 | Гідрофобізація бетонних та обштукатурених стель водним розчином ГКЖ-10 |  | м2 | 318.9
24 | Поліпшене фарбування полівінілацетатними водоемульсійними сумішами стель по збірних конструкціях, підготовлених під фарбування |  | м2 | 318.9
ОПАЛЕННЯ
25 | Демонтаж радіаторів масою до 80 кг |  | шт | 21
26 | Установлення опалювальних радіаторів сталевих |  | кВт | 33.97
27 | Прокладання трубопроводів водопостачання з напірних поліетиленових труб високого тиску зовнішнім діаметром 20 мм зі з'єднанням контактним зварюванням |  | м | 21
ВЕНТИЛЯЦІЯ
28 | Заміна вентиляційних грат |  | шт | 21
ЕЛЕКТРОФУРНІТУРА
29 | Установлення штепсельних розеток утопленого типу при схованій проводці |  | шт | 100
30 | Установлення вимикачів утопленого типу при схованій проводці, 2-клавішних |  | шт | 21
31 | Монтаж світильників для ламп розжарювання: люстри та підвісні світильники з кількістю ламп до 5 |  | шт | 21
Розділ №2. Кухня
ВІКНА
32 | Знімання бетонних та мозаїчних підвіконних дощок |  | м2 | 0.56
33 | Розбирання поясків, сандриків, жолобів, відливів, звисів тощо з листової сталі |  | м | 1.5
34 | Знімання засклених віконних рам |  | м2 | 2.25
35 | Демонтаж віконних коробок в кам'яних стінах з відбиванням штукатурки в укосах |  | шт | 1
36 | Заповнення віконних прорізів готовими блоками площею до 3 м2 з металопластику в кам'яних стінах житлових і громадських будівель |  | м2 | 2.25
37 | Установлення пластикових підвіконних дошок |  | м | 1.6
38 | Улаштування з листової сталі поясків, сандриків, підвіконних відливів |  | м | 1.5
ДВЕРІ
39 | Заповнення дверних прорізів готовими дверними блоками з ПВХ профілю площею до 2 м2 у кам'яних стінах |  | м2 | 1.89
СТІНИ
40 | Очищення вручну внутрішніх поверхонь стін від олійної, перхлорвінілової фарби |  | м2 | 14.8
41 | Ремонт штукатурки прямолінійних укосів всередині будівлі по каменю та бетону цементно-вапняним розчином |  | м2 | 2.1
1 | 2 |  | 3 | 4 | 5
42 | Готування важких опоряджувальних цементно-вапняних розчинів, склад 1:1:6 |  | м3 | 0.09
43 | Ремонт штукатурки внутрішніх стін по каменю та бетону цементно-вапняним розчином, площа до 5 м2, товщина шару 20 мм |  | м2 | 22
44 | Готування важких опоряджувальних цементно-вапняних розчинів, склад 1:1:6 |  | м3 | 0.48
45 | Облицювання поверхонь стін керамічними плитками на розчині із сухої клеючої суміші, число плиток в 1 м2 понад 7 до 12 шт |  | м2 | 20.5
46 | Шпаклювання стін шпаклівкою модифікованою цементною (НАКЛЕЮВАННЯ СІТКИ) |  | м2 | 14.8
47 | Додавати на 1 мм зміни товщини шпаклювання стін (НАКРИТТЯ СІТКИ) |  | м2 | 14.8
48 | Установлення перфорованих штукатурних кутиків |  | м | 9.9
49 | Поліпшене фарбування полівінілацетатними водоемульсійними сумішами стін по збірних конструкціях, підготовлених під фарбування |  | м2 | 14.8
СТЕЛІ
50 | Очищення вручну внутрішніх поверхонь стель від олійної, перхлорвінілової фарби |  | м2 | 13.5
51 | Гідрофобізація бетонних та обштукатурених стель водним розчином ГКЖ-10 |  | м2 | 13.5
52 | Поліпшене фарбування полівінілацетатними водоемульсійними сумішами стель по збірних конструкціях, підготовлених під фарбування |  | м2 | 13.5
ОПАЛЕННЯ
53 | Демонтаж радіаторів масою до 80 кг |  | шт | 1
54 | Установлення опалювальних радіаторів сталевих |  | кВт | 1.3
55 | Прокладання трубопроводів водопостачання з напірних поліетиленових труб високого тиску зовнішнім діаметром 20 мм зі з'єднанням контактним зварюванням |  | м | 1
ВОДОПОСТАЧАННЯ ТА ВОДОВІДВЕДЕННЯ
56 | Прокладання трубопроводів водопостачання з напірних поліетиленових труб високого тиску зовнішнім діаметром 20 мм зі з'єднанням контактним зварюванням |  | м | 4
57 | Ізоляція трубопроводів трубками зі спіненого каучуку, поліетилену |  | м | 4
58 | Установлення водонагрівачів ємкісних |  | шт | 1
59 | Установлення умивальників одиночних з підведенням холодної та гарячої води |  | к-т | 2
ВЕНТИЛЯЦІЯ
60 | Установлення вентиляторів у квартирах [витяжка] |  | шт | 1
ЕЛЕКТРОФУРНІТУРА
61 | Установлення штепсельних розеток утопленого типу при схованій проводці |  | шт | 3
62 | Установлення вимикачів утопленого типу при схованій проводці, 2-клавішних |  | шт | 1
63 | Установлення штепсельних розеток силових 32А |  | шт | 3
64 | Монтаж світильників для люмінесцентних ламп, стельових, кількість ламп до 2 |  | шт | 2
Розділ №3. Пральня
ПІДЛОГИ
65 | Улаштування цементної стяжки товщиною 20 мм по бетонній основі площею до 20 м2 |  | м2 | 10.55
66 | Укладання металевої сітки в цементно-бетонне покриття |  | м2 | 10.55
67 | Готування важких кладкових цементних розчинів, марка 150 |  | м3 | 0.217
68 | Залізнення цементних покриттів |  | м2 | 10.5
69 | Улаштування покриттів з керамічних плиток на розчині із сухої клеючої суміші, кількість плиток в 1 м2 до 7 шт |  | м2 | 10.55
1 | 2 |  | 3 | 4 | 5
70 | Улаштування плінтусів шириною 50 мм з керамічних плиток розміром 30х30 см на розчині із сухої клеючої суміші |  | м2 | 0.67
ВІКНА
71 | Знімання бетонних та мозаїчних підвіконних дощок |  | м2 | 0.56
72 | Розбирання поясків, сандриків, жолобів, відливів, звисів тощо з листової сталі |  | м | 1.5
73 | Знімання засклених віконних рам |  | м2 | 2.25
74 | Демонтаж віконних коробок в кам'яних стінах з відбиванням штукатурки в укосах |  | шт | 1
75 | Заповнення віконних прорізів готовими блоками площею до 3 м2 з металопластику в кам'яних стінах житлових і громадських будівель |  | м2 | 2.25
76 | Установлення пластикових підвіконних дошок |  | м | 1.6
77 | Улаштування з листової сталі поясків, сандриків, підвіконних відливів |  | м | 1.5
ДВЕРІ
78 | Заповнення дверних прорізів готовими дверними блоками з ПВХ профілю площею до 2 м2 у кам'яних стінах |  | м2 | 1.89
СТІНИ
79 | Очищення вручну внутрішніх поверхонь стін від олійної, перхлорвінілової фарби |  | м2 | 22.6
80 | Ремонт штукатурки прямолінійних укосів всередині будівлі по каменю та бетону цементно-вапняним розчином |  | м2 | 2.1
81 | Готування важких опоряджувальних цементно-вапняних розчинів, склад 1:1:6 |  | м3 | 0.09
82 | Ремонт штукатурки внутрішніх стін по каменю та бетону цементно-вапняним розчином, площа до 5 м2, товщина шару 20 мм |  | м2 | 20.5
83 | Готування важких опоряджувальних цементно-вапняних розчинів, склад 1:1:6 |  | м3 | 0.45
84 | Шпаклювання стін шпаклівкою модифікованою цементною (НАКЛЕЮВАННЯ СІТКИ) |  | м2 | 22.6
85 | Додавати на 1 мм зміни товщини шпаклювання стін (НАКРИТТЯ СІТКИ) |  | м2 | 22.6
86 | Установлення перфорованих штукатурних кутиків |  | м | 9.6
87 | Поліпшене фарбування полівінілацетатними водоемульсійними сумішами стін по збірних конструкціях, підготовлених під фарбування |  | м2 | 22.6
СТЕЛІ
88 | Очищення вручну внутрішніх поверхонь стель від олійної, перхлорвінілової фарби |  | м2 | 10.15
89 | Гідрофобізація бетонних та обштукатурених стель водним розчином ГКЖ-10 |  | м2 | 10.15
90 | Поліпшене фарбування полівінілацетатними водоемульсійними сумішами стель по збірних конструкціях, підготовлених під фарбування |  | м2 | 10.15
ОПАЛЕННЯ
91 | Демонтаж радіаторів масою до 80 кг |  | шт | 1
92 | Установлення опалювальних радіаторів сталевих |  | кВт | 1.3
93 | Прокладання трубопроводів водопостачання з напірних поліетиленових труб високого тиску зовнішнім діаметром 20 мм зі з'єднанням контактним зварюванням |  | м | 1
ВОДОПОСТАЧАННЯ ТА ВОДОВІДВЕДЕННЯ
94 | Прокладання трубопроводів водопостачання з напірних поліетиленових труб високого тиску зовнішнім діаметром 20 мм зі з'єднанням контактним зварюванням |  | м | 6
95 | Ізоляція трубопроводів трубками зі спіненого каучуку, поліетилену |  | м | 6
1 | 2 |  | 3 | 4 | 5
96 | Прокладання трубопроводів каналізації з поліетиленових труб діаметром 50 мм |  | м | 5
ВЕНТИЛЯЦІЯ
97 | Установлення вентиляторів у квартирах [витяжка] |  | шт | 1
ЕЛЕКТРОФУРНІТУРА
98 | Установлення штепсельних розеток утопленого типу при схованій проводці |  | шт | 10
99 | Установлення вимикачів утопленого типу при схованій проводці, 2-клавішних |  | шт | 1
100 | Монтаж світильників для люмінесцентних ламп, стельових, кількість ламп до 2 |  | шт | 1
Розділ №4. Санітарно-технічний блок (душові, умивальники, туалети)
ДЕМОНТАЖНІ РОБОТИ
101 | Знімання бетонних та мозаїчних підвіконних дощок |  | м2 | 1.68
102 | Розбирання поясків, сандриків, жолобів, відливів, звисів тощо з листової сталі |  | м | 4.5
103 | Знімання засклених віконних рам |  | м2 | 6.75
104 | Демонтаж віконних коробок в кам'яних стінах з відбиванням штукатурки в укосах |  | шт | 3
105 | Демонтаж радіаторів масою до 80 кг |  | шт | 3
106 | Очищення вручну внутрішніх поверхонь стель від олійної, перхлорвінілової фарби |  | м2 | 35.5
ПЕРЕПЛАНУВАННЯ
ПІДЛОГИ
107 | Улаштування цементної стяжки товщиною 20 мм по бетонній основі площею до 20 м2 |  | м2 | 37.4
108 | На кожні 5 мм зміни товщини шару цементної стяжки додавати або виключати (середня товщина 70мм) |  | м2 | 37.4
109 | Укладання металевої сітки в цементно-бетонне покриття |  | м2 | 37.4
110 | Готування важких кладкових цементних розчинів, марка 150 |  | м3 | 2.7
111 | Залізнення цементних покриттів |  | м2 | 37.4
112 | Улаштування покриттів з керамічних плиток на розчині із сухої клеючої суміші, кількість плиток в 1 м2 до 7 шт |  | м2 | 37.4
ВІКНА
113 | Заповнення віконних прорізів готовими блоками площею до 1 м2 з металопластику в кам'яних стінах житлових і громадських будівель |  | м2 | 1.785
114 | Заповнення віконних прорізів готовими блоками площею до 3 м2 з металопластику в кам'яних стінах житлових і громадських будівель |  | м2 | 6.75
115 | Установлення пластикових підвіконних дошок |  | м | 4.8
116 | Улаштування з листової сталі поясків, сандриків, підвіконних відливів |  | м | 4.5
ДВЕРІ
117 | Заповнення дверних прорізів готовими дверними блоками з ПВХ профілю площею до 2 м2 у кам'яних стінах |  | м2 | 24.78
СТІНИ ТА ПЕРЕГОРОДКИ
118 | Мурування перегородок армованих з цегли керамічної товщиною в 1/2 цегли при висоті поверху до 4 м |  | м2 | 14.9
119 | Готування важких кладкових розчинів цементно- вапняних, М25 |  | м3 | 0.3427
120 | Мурування перегородок армованих з цегли керамічної товщиною в 1/4 цегли при висоті поверху до 4 м (між душовими кабінами, висота 2,1 м) |  | м2 | 10
121 | Готування важких кладкових розчинів цементно- вапняних, М25 |  | м3 | 0.083
1 | 2 |  | 3 | 4 | 5
122 | Просте штукатурення цементно-вапняним або цементним розчином по каменю і бетону стін вручну (нові перегородки під керамічну плитку) |  | м2 | 24.9
123 | Готування важких опоряджувальних цементно-вапняних розчинів, склад 1:1:6 |  | м3 | 0.376
124 | Ремонт штукатурки прямолінійних укосів всередині будівлі по каменю та бетону цементно-вапняним розчином |  | м2 | 9.2
125 | Готування важких опоряджувальних цементно-вапняних розчинів, склад 1:1:6 |  | м3 | 0.4
126 | Ремонт штукатурки внутрішніх стін по каменю та бетону цементно-вапняним розчином, площа до 5 м2, товщина шару 20 мм (під керамічну плитку) |  | м2 | 85.4
127 | Готування важких опоряджувальних цементно-вапняних розчинів, склад 1:1:6 |  | м3 | 1.88
128 | Улаштування обшивки укосів (коробів) гіпсокартонними і гіпсоволокнистими листами з кріпленням шурупами з улаштуванням металевого каркасу без утеплення |  | м2 | 4.9
129 | Облицювання поверхонь стін керамічними плитками на розчині із сухої клеючої суміші, число плиток в 1 м2 понад 7 до 12 шт |  | м2 | 124.4
130 | Влаштування перегородок площею до 2 м2 з металопластику (перегородки між туалетними кабінками) висотою 2,1 м |  | м2 | 1
131 | Влаштування перегородок площею більше 3 м2 з металопластику у (перегородка між чоловічими та жіночими санвузлами) |  | м2 | 1
СТЕЛІ
132 | Гідрофобізація бетонних та обштукатурених стель водним розчином ГКЖ-10 |  | м2 | 35.5
133 | Поліпшене фарбування полівінілацетатними водоемульсійними сумішами стель по збірних конструкціях, підготовлених під фарбування |  | м2 | 35.5
ОПАЛЕННЯ
134 | Установлення опалювальних радіаторів сталевих |  | кВт | 4.763
135 | Прокладання трубопроводів водопостачання з напірних поліетиленових труб високого тиску зовнішнім діаметром 20 мм зі з'єднанням контактним зварюванням |  | м | 3
ВОДОПОСТАЧАННЯ ТА ВОДОВІДВЕДЕННЯ
136 | Прокладання трубопроводів водопостачання з напірних поліетиленових труб високого тиску зовнішнім діаметром 20 мм зі з'єднанням контактним зварюванням |  | м | 60
137 | Ізоляція трубопроводів трубками зі спіненого каучуку, поліетилену |  | м | 60
138 | Прокладання трубопроводів каналізації з поліетиленових труб діаметром 50 мм |  | м | 18
139 | Установлення водонагрівачів ємкісних |  | шт | 4
140 | Установлення умивальників одиночних з підведенням холодної та гарячої води |  | к-т | 8
141 | Установлення змішувачів |  | шт | 8
142 | Установлення трапів діаметром 50 мм |  | компл. | 2
143 | Установлення піддонів душових чавунних і стальних мілких |  | компл. | 4
144 | Установлення унітазів із бачком безпосередньо приєднаним |  | компл. | 6
ВЕНТИЛЯЦІЯ
145 | Установлення вентиляторів у квартирах [витяжка] |  | шт | 8
ЕЛЕКТРОФУРНІТУРА
146 | Установлення штепсельних розеток утопленого типу при схованій проводці |  | шт | 14
147 | Установлення вимикачів утопленого типу при схованій проводці, 2-клавішних |  | шт | 4
1 | 2 |  | 3 | 4 | 5
148 | Монтаж світильників для люмінесцентних ламп, стельових, кількість ламп до 2 |  | шт | 8
149 | Установлення сушарок для рук |  | шт | 4
Розділ №5. Коридор
ПІДЛОГИ
150 | Улаштування плінтусів шириною 50 мм з керамічних плиток розміром 30х30 см на розчині із сухої клеючої суміші |  | м2 | 3.97
ВІКНА
151 | Знімання бетонних та мозаїчних підвіконних дощок |  | м2 | 0.945
152 | Розбирання поясків, сандриків, жолобів, відливів, звисів тощо з листової сталі |  | м | 2.7
153 | Знімання засклених віконних рам |  | м2 | 4.04
154 | Демонтаж віконних коробок в кам'яних стінах з відбиванням штукатурки в укосах |  | шт | 2
155 | Заповнення віконних прорізів готовими блоками площею до 3 м2 з металопластику в кам'яних стінах житлових і громадських будівель |  | м2 | 4.04
156 | Установлення пластикових підвіконних дошок |  | м | 2.7
157 | Улаштування з листової сталі поясків, сандриків, підвіконних відливів |  | м | 2.7
ДВЕРІ
158 | Заповнення дверних прорізів готовими дверними блоками площею понад 2 до 3 м2 з металопластику у кам'яних стінах |  | м2 | 5.1
СТІНИ
159 | Очищення вручну внутрішніх поверхонь стін від олійної, перхлорвінілової фарби |  | м2 | 185.5
160 | Ремонт штукатурки прямолінійних укосів всередині будівлі по каменю та бетону цементно-вапняним розчином |  | м2 | 23.5
161 | Готування важких опоряджувальних цементно-вапняних розчинів, склад 1:1:6 |  | м3 | 1.03
162 | Ремонт штукатурки внутрішніх стін по каменю та бетону цементно-вапняним розчином, площа до 5 м2, товщина шару 20 мм |  | м2 | 18.55
163 | Готування важких опоряджувальних цементно-вапняних розчинів, склад 1:1:6 |  | м3 | 0.4
164 | Шпаклювання стін шпаклівкою модифікованою цементною (НАКЛЕЮВАННЯ СІТКИ) |  | м2 | 196.03
165 | Додавати на 1 мм зміни товщини шпаклювання стін (НАКРИТТЯ СІТКИ) |  | м2 | 196.03
166 | Установлення перфорованих штукатурних кутиків |  | м | 148.1
167 | Поліпшене фарбування полівінілацетатними водоемульсійними сумішами стін по збірних конструкціях, підготовлених під фарбування |  | м2 | 196.03
СТЕЛІ
168 | Очищення вручну внутрішніх поверхонь стель від олійної, перхлорвінілової фарби |  | м2 | 63.1
169 | Гідрофобізація бетонних та обштукатурених стель водним розчином ГКЖ-10 |  | м2 | 63.1
170 | Улаштування каркасу підвісних стель |  | м2 | 63.1
171 | Укладання плит стельових в каркас стелі |  | м2 | 58.78
ЕЛЕКТРОФУРНІТУРА
172 | Установлення вимикачів утопленого типу при схованій проводці, 2-клавішних |  | шт | 4
173 | Монтаж світильників для люмінесцентних ламп, які встановлюються в підвісних стелях, кількість ламп 1 шт |  | шт | 12
Розділ №6. Електроживлення
174 | Установлення щитків освітлювальних групових масою понад 6 кг до 10 кг у готовій ніші або на стіні |  | шт | 1
1 | 2 |  | 3 | 4 | 5
175 | Установлення щитків освітлювальних групових масою до 3 кг на стіні (накладних) |  | шт | 25
176 | Пробивання борозен в цегляних стінах, переріз борозен до 20 см2 |  | м | 837.1
177 | Свердлення отворів в цегляних стінах, товщина стін 0,5 цеглини, діаметр отвору до 20 мм |  | шт | 29
178 | На кожні 0,5 цеглини товщини стіни додавати |  | шт | 14
179 | На кожні 10 мм діаметру отворів понад 20 мм додавати |  | шт | 29
180 | Прокладання проводів при схованій проводці в борознах |  | м | 837.1
181 | Прокладання проводів при схованій проводці в порожнинах перекриттів і перегородок |  | м | 195.8
182 | Затягування першого проводу перерізом понад 16 мм2 до 35 мм2 в труби |  | м | 157.3
183 | Затягування першого проводу перерізом понад 6 мм2 до 16 мм2 в труби |  | м | 118.8
184 | Затягування першого проводу перерізом понад 2,5 мм2 до 6 мм2 в труби |  | м | 88
185 | Монтаж вініпластових труб для електропроводки діаметром до 25 мм, укладених в борознах під заливку |  | м | 88
186 | Монтаж вініпластових труб для електропроводки діаметром понад 25 мм до 32 мм, укладених в борознах під заливку |  | м | 245.3
187 | Монтаж вініпластових труб для електропроводки діаметром понад 32 мм до 50 мм, укладених в борознах під заливку |  | м | 30.8
Розділ №7. Інші роботи
188 | Очищення приміщень від сміття |  | т | 20.58
189 | Навантаження сміття вручну |  | т | 20.58
190 | Перевезення сміття до 15 км |  | т | 20.58
Склав Інженер БО БФ "РОКАДА" ______________ Р.І. Черней
[посада, підпис ( ініціали, прізвище)]
Перевірив ____________________________________
[посада, підпис ( ініціали, прізвище)]