## 41_ДЦ_ДФ_02-01-01
Додаток 1.1 до Технічних вимог та переліку робіт по проекту
ДЕФЕКТНИЙ АКТ
Ремонт МТП с. Новолутківка, вул. Миру
Об'єми робіт
№ Ч.ч. | Найменування робіт і витрат |  | Одиниця виміру | Кількість | Примітка
1 | 2 |  | 3 | 4 | 5
1 | Розбирання дерев'яних плінтусів |  | м | 15
2 | Демонтаж розеток, вимикачів |  | шт | 7
3 | Демонтаж прихованої проводки |  | м | 39
4 | Знімання дверних полотен |  | м2 | 2.5
5 | Демонтаж дверних коробок |  | шт | 1
6 | Знімання бетонних та мозаїчних підвіконних дощок |  | м2 | 10.36
7 | Демонтаж віконних коробок в кам'яних стінах |  | шт | 20
8 | Знімання засклених віконних рам |  | м2 | 48.6
9 | Відбивання штукатурки по цеглі та бетону зі стін та стель, площа відбивання в одному місці до 5 м2 |  | м2 | 73.26
10 | Розбирання дощатих покриттів підлог |  | м2 | 14.28
11 | Розбирання лаг з дощок і брусків |  | м2 | 14.28
12 | Розбирання трубопроводів з труб каналізаційних діаметром 50 мм |  | м | 15
13 | Пробивання ніш глибиною в 0,5 цеглини у цегляних стінах вручну |  | м2 | 0.8
14 | Пробивання отворів у бетонних та залізобетонних стінах глибиною більше 300 мм, розмір сторони 100 мм |  | отв. | 4
15 | Свердлення отворів в цегляних стінах, товщина стін 0,5 цеглини, діаметр отвору до 20 мм |  | шт | 4
16 | Улаштування цементної стяжки вирівнюючої по бетонній основі площею до 20 м2 |  | м2 | 14.28
17 | На кожні 5 мм зміни товщини шару цементної стяжки додавати до 50 мм |  | м2 | 14.28
18 | Готування цементного розчину вручну |  | м3 | 0.74
19 | Улаштування першого шару обмазувальної гідроізоляції |  | м2 | 14.28
20 | Улаштування покриттів з керамічних плиток на розчині із сухої клеючої суміші, кількість плиток в 1 м2 понад 7 до 12 шт |  | м2 | 17.93
21 | Улаштування плінтусів полівінілхлоридних на шурупах |  | м | 32.8
22 | Улаштування покриттів душового трапу з керамічних плиток нестандартного розміру похилою площиною на розчині із сухої клеючої суміші |  | м2 | 1.9
23 | Улаштування перегородок на металевому однорядному каркасі з обшивкою гіпсокартонними листами в один шар без ізоляції у житлових і громадських будівлях |  | м2 | 52.37
24 | Улаштування душових сантехнічних перегородок у санвузлах, з алюмінієвої профільної системи і ПВХ заповнення, обладнаних дверима і фурнітурою |  | м2 | 16.2
25 | Заповнення віконних прорізів готовими блоками площею до 3м2 з металопластику |  | м2 | 48.6
26 | Установлення віконних зливів |  | м | 29.6
27 | Установлення пластикових підвіконних дошок |  | м | 29.6
28 | Заповнення дверних прорізів готовими дверними блоками площею до 2 м2 з металопластику у кам'яних стінах |  | м2 | 2.5
29 | Заповнення дверних прорізів в цегляних перегородках дверними блоками МДФ з врізанням замків, розмір(2050х1000мм) |  | блок | 5
30 | Установлення і кріплення наличників |  | м | 25
31 | Малий ремонт дверних полотен без знімання з місця |  | шт | 10
32 | Ремонт порогів шириною до 100 мм |  | місць | 10
33 | Установлення замків дверних |  | шт | 10
34 | Установлення дверних ручок |  | шт | 10
35 | Улаштування каркасу однорівневих підвісних стель із металевих профілів |  | м2 | 19.83
36 | Опорядження стель пластиковою безшовною вагонкою, шириною до 400 мм |  | м2 | 19.83
37 | Шпаклювання стін гіпсовою шпаклівкою |  | м2 | 104.74
38 | Додавати на 1 мм зміни товщини |  | м2 | 104.74
39 | Поліпшене фарбування стін водоемульсійною фарбою |  | м2 | 104.74
40 | Шпаклювання укосів дверних та віконних |  | м2 | 35.9
41 | Фарбування укосів дверних та віконних |  | м2 | 35.9
42 | Ремонт штукатурки внутрішніх стін по каменю та бетону цементним розчином, площа до 20 м2, товщина шару 20 мм |  | м2 | 34.3
43 | Готування цементного розчину вручну |  | м3 | 0.7546
44 | Облицювання поверхонь стін керамічними плитками на розчині із сухої клеючої суміші, число плиток в 1 м2 до 7 шт |  | м2 | 73.26
45 | Прокладання трубопроводів каналізації з поліетиленових труб діаметром 50 мм |  | м | 25
46 | Прокладання трубопроводів каналізації з поліетиленових труб діаметром 110 мм |  | м | 11
47 | Прокладання трубопроводів водопостачання з труб поліетиленових [поліпропіленових] напірних діаметром 20 мм, з встановленням муфтової арматури |  | м | 40
48 | Під'єднання нових ділянок трубопроводу до існуючих мереж водопостачання чи опалення діаметром 20 мм |  | шт | 1
49 | Установлення унітазів з безпосередньо приєднаним бачком |  | к-т | 3
50 | Установлення змішувачів душових |  | шт | 2
51 | Улаштування трапів діаметром 110 мм |  | шт | 2
52 | Установлення бойлера |  | к-т | 2
53 | Установлення п'єдесталу під умивальник |  | шт | 2
54 | Установлення умивальників одиночних з підведенням холодної та гарячої води |  | к-т | 2
55 | Установлення змішувачів |  | шт | 2
56 | Установлення насосної станції з електродвигуном масою до 0,1 т |  | насос | 1
57 | Установлення поручнів |  | шт | 3
58 | Підключення машини пральної, побутової |  | шт | 2
59 | Установлення вентиляторів канальних, побутових |  | шт | 2
60 | Установлення дифузорів |  | грати | 4
61 | Монтаж світильників LED, які встановлюються в підвісних стелях |  | шт | 6
62 | Установлення реле дистанційного керування електроживленням |  | шт | 1
63 | Установлення штепсельних розеток утопленого типу |  | шт | 14
64 | Прокладання проводів при схованій проводці |  | м | 232
65 | Установлення вимикачів утопленого типу |  | шт | 8
66 | Установлення розподільної коробки |  | шт | 8
67 | Підключення електричних плит |  | шт | 2
68 | Виготовлення м/к каркасу |  | т | 0.836
69 | Монтаж дрiбних металоконструкцiй вагою до 0,1 т каркасу |  | т | 0.836
70 | Ґрунтування металевих поверхонь за один раз ґрунтовкою ГФ-021 |  | м2 | 25.2
71 | Фарбування металевих погрунтованих поверхонь емаллю ПФ-115 за 2 рази |  | м2 | 25.2
72 | Навантаження сміття вручну |  | т | 8
73 | Перевезення сміття до 15 км |  | т | 8