## Фінансова пропозиція
RFP 21/02/25 ДОДАТОК 5. Форма фінансової пропозиції
Проект ОСНА-ЕВАКУАЦІЯ CBPF-UKR-24-R-NGO-34193 Ремонт МТП с. Новолутківка, вул. Миру
Місце знаходження обьекта: Кіровоградська область, с. Новолутківка, вул. Миру
Ч.ч. | Найменування робіт і витрат | Одиниця виміру | Кількість | Ціна, грн. | Вартість, грн.
Роздiл 1. Демонтажні роботи
1 | Розбирання дерев'яних плінтусів | 100м | 0.15
2 | Демонтаж розеток, вимикачів | 100шт | 0.07
3 | Демонтаж прихованої проводки | 100м | 0.39
4 | Знімання дверних полотен | 100 м2 | 0.06
5 | Демонтаж дверних коробок | 100 шт | 0.03
6 | Знімання бетонних та мозаїчних підвіконних дощок | 100 м2 | 0.1036
7 | Демонтаж віконних коробок в кам'яних стінах | 100 шт | 0.2
8 | Знімання засклених віконних рам | 100 м2 | 0.486
9 | Відбивання штукатурки по цеглі та бетону зі стін та стель, площа відбивання в одному місці до 5 м2 | 100м2 | 0.7326
10 | Розбирання дощатих покриттів підлог | 100м2 | 0.1428
11 | Розбирання лаг з дощок і брусків | 100м2 | 0.1428
12 | Розбирання трубопроводів з труб каналізаційних діаметром 50 мм | 100м | 0.15
13 | Пробивання ніш глибиною в 0,5 цеглини у цегляних стінах вручну | 10 м2 | 0.08
14 | Пробивання отворів у бетонних та залізобетонних стінах глибиною більше 300 мм, розмір сторони 100 мм | 100 отв. | 0.04
15 | Свердлення отворів в цегляних стінах, товщина стін 0,5 цеглини, діаметр отвору до 20 мм | 100шт | 0.04
Роздiл 2. Підлоги
16 | Улаштування армованої цементної стяжки вирівнюючої по бетонній основі площею до 20 м2 | 100м2 | 0.3228
17 | На кожні 5 мм зміни товщини шару цементної стяжки додавати до 50 мм | 100м2 | 0.1428
18 | Готування цементного розчину вручну | 100м3 | 0.0074
19 | Улаштування першого шару обмазувальної гідроізоляції | 100м2 | 0.1428
20 | Улаштування покриттів з керамічних плиток на розчині із сухої клеючої суміші, кількість плиток в 1 м2 понад 7 до 12 шт | 100м2 | 0.1793
21 | Улаштування плінтусів полівінілхлоридних на шурупах | 100м | 0.328
22 | Улаштування покриттів душового трапу з керамічних плиток нестандартного розміру похилою площиною на розчині із сухої клеючої суміші | 1 м2 | 1.9
Роздiл 3. Перегородки
23 | Улаштування перегородок на металевому однорядному каркасі з обшивкою гіпсокартонними листами в один шар без ізоляції у житлових і громадських будівлях | 100м2 | 0.5237
24 | Улаштування душових сантехнічних перегородок у санвузлах, з алюмінієвої профільної системи і ПВХ заповнення, обладнаних дверима і фурнітурою | 100 м2 | 0.162
Роздiл 4. Прорiзи
25 | Заповнення віконних прорізів готовими блоками площею до 3м2 з металопластику | 100м2 | 0.486
26 | Установлення віконних зливів | 100м | 0.296
27 | Установлення пластикових підвіконних дошок | 100м | 0.296
28 | Заповнення дверних прорізів готовими дверними блоками площею до 2 м2 з металопластику у кам'яних стінах | 100м2 | 0.02
29 | Заповнення дверних прорізів в цегляних перегородках дверними блоками МДФ з врізанням замків, розмір(2050х1000мм) | 1 блок | 7
30 | Установлення і кріплення наличників | 100м | 0.35
31 | Малий ремонт дверних полотен без знімання з місця | шт | 10
32 | Ремонт порогів шириною до 100 мм | 100місць | 0.1
33 | Установлення замків дверних | 100 шт | 0.1
34 | Установлення дверних ручок | 100 шт | 0.1
Роздiл 5. Пiдвiснi стелi
35 | Улаштування каркасу однорівневих підвісних стель із металевих профілів | 100м2 | 0.1983
36 | Опорядження стель пластиковою безшовною вагонкою, шириною до 400 мм | 100м2 | 0.1983
Роздiл 6. Оздоблення внутрішнє
37 | Шпаклювання стін гіпсовою шпаклівкою | 100м2 | 1.0474
38 | Додавати на 1 мм зміни товщини | 100м2 | 1.0474
39 | Поліпшене фарбування стін водоемульсійною фарбою | 100м2 | 1.0474
40 | Шпаклювання укосів дверних та віконних | 100м2 | 0.359
41 | Фарбування укосів дверних та віконних | 100м2 | 0.359
42 | Ремонт штукатурки внутрішніх стін по каменю та бетону цементним розчином, площа до 20 м2, товщина шару 20 мм | 100м2 | 0.343
43 | Готування цементного розчину вручну | 100м3 | 0.007546
44 | Облицювання поверхонь стін керамічними плитками на розчині із сухої клеючої суміші, число плиток в 1 м2 до 7 шт | 100м2 | 0.7326
Роздiл 7. Сантехнiчнi роботи
45 | Прокладання трубопроводів каналізації з поліетиленових труб діаметром 50 мм | 100м | 0.1
46 | Прокладання трубопроводів каналізації з поліетиленових труб діаметром 110 мм | 100м | 0.12
47 | Прокладання трубопроводів водопостачання з труб поліетиленових [поліпропіленових] напірних діаметром 20 мм, з встановленням муфтової арматури | 100м | 0.4
48 | Під'єднання нових ділянок трубопроводу до існуючих мереж водопостачання чи опалення діаметром 20 мм | 1 шт | 1
49 | Установлення унітазів з безпосередньо приєднаним бачком | 10к-т | 0.3
50 | Установлення змішувачів душових | 10шт | 0.2
51 | Улаштування трапів діаметром 110 мм | шт | 2
52 | Трапи лінійні 67х70х700 мм з відводом і гратами, діаметр 110 мм | комплект | 2
53 | Установлення бойлера | 10к-т | 0.2
54 | Установлення умивальників одиночних з підведенням холодної та гарячої води | 10к-т | 0.2
55 | Установлення змішувачів | 10шт | 0.3
56 | Установлення насосної станції з електродвигуном масою до 0,1 т | насос | 1
57 | Установлення поручнів | 10шт | 0.3
58 | Підключення машини пральної, побутової | шт | 2
Роздiл 8. Вентиляцiя
59 | Установлення вентиляторів канальних, побутових | шт | 2
60 | Установлення дифузорів | грати | 4
Роздiл 9. Електромонтажні роботи
61 | Монтаж світильників LED, які встановлюються в підвісних стелях | 100шт | 0.06
62 | Установлення реле дистанційного керування електроживленням | 100шт | 0.01
63 | Установлення штепсельних розеток утопленого типу | 100шт | 0.14
64 | Прокладання проводів при схованій проводці | 100м | 2.32
65 | Установлення вимикачів утопленого типу | 100шт | 0.08
66 | Установлення розподільної коробки | шт | 8
67 | Підключення електричних плит | шт | 2
Роздiл 10. Пандус (проектуємий)
68 | Виготовлення м/к каркасу | т | 0.836
69 | Монтаж дрiбних металоконструкцiй вагою до 0,1 т каркасу | 1т | 0.836
70 | Просічно-витяжний прокат гарячекатаний в листах мірних розмірів, із сталі марки С235, ширина 500 мм, товщина 4 мм | т | 0.22154
71 | Труби 40х4 мм | т | 0.66462
72 | Ґрунтування металевих поверхонь за один раз ґрунтовкою ГФ-021 | 100м2 | 0.252
73 | Фарбування металевих погрунтованих поверхонь емаллю ПФ-115 за 2 рази | 100м2 | 0.252
Роздiл 11. Інші роботи
74 | Навантаження сміття вручну | 1 т | 8
75 | Перевезення сміття до 15 км | т | 8
Будівельні матеріали, вироби і комплекти
76 | Блоки віконнi з металопластику | м2 | 48.6
77 | Блоки дверні з металопластику, комплектна поставка | м2 | 2
78 | Бойлер електричний V=100л,N=2,2 кВт. "Gorenje GBF 120" або аналог | шт | 2
79 | Болти будівельні з гайками та шайбами | т | 0.011704
80 | Болти з гайками та шайбами, діаметр 16 мм | т | 0.00127
81 | Бруски обрізні з хвойних порід, довжина 2-3,75 м, ширина 75-150 мм, товщина 40-75 мм, ІІ сорт | м3 | 0.086
82 | Вентилятори побутові, діам. 125 мм | шт | 2
83 | Вимикачі утопленого типу | шт | 8
84 | Вузли укрупнені монтажні з поліетиленових труб для каналізаціі, діаметр 50 мм | м | 10.1
85 | Вузли укрупнені монтажні із поліетиленових труб для внутрішньої каналізації, діаметр 100 мм | м | 12.12
86 | Ґрунтовка ГФ-021 червоно-коричнева | т | 0.002268
87 | Ґрунтовка глибокого проникнення | л | 20.2986
88 | Дверні блоки МДФ з врізанними замками, розмір(2050х1100мм) | шт | 7
89 | Дифузор для вентканалів діам. 125 мм | шт | 4
90 | Душові сантехнічні перегородки, ПВХ сендвіч, товщина 25 мм | м2 | 16.2
91 | Дюбелі пластикові | шт | 48.872
92 | Дюбель монтажний | шт | 130.925
93 | Дюбель-шурупи 10х100мм | шт | 245.054
94 | Еластичний водостійкий кольоровий шов до 5 мм Ceresit СЕ 40 aguastatic або аналог | кг | 37.8838
95 | Електроди, діаметр 4 мм, марка Э42 | т | 0.0014768
96 | Електроди, діаметр 5 мм, марка Э42 | т | 0.015884
97 | Емаль антикорозійна ПФ-115 сіра | т | 0.009576
98 | З'єднальні елементи для плінтуса | шт | 13.4794
99 | Замок урізний оцинкований з циліндровими механізмами | шт | 10
100 | Змiшувачi для душових | комплект | 2
101 | Змiшувачi для умивальникiв | комплект | 3
102 | Клеюча суміш "flex" для плитки з природного та штучного каменю Ceresit СМ 117 або аналог | кг | 93.236
103 | Клеюча суміш для керамічної плитки Ceresit СМ 11 або аналог | кг | 476.19
104 | Комутуючий елемент Elko-Ep RFSA-61M або аналог | шт | 1.02
105 | Коробка розподільча | шт | 8
106 | Коробка універсальна | шт | 22
107 | Круги армовані абразивні відрізні, діаметр 180х3 мм | шт | 2
108 | Листи гiпсокартоннi, товщина 9-12 мм | м2 | 109.977
109 | Монтажна піна | л | 17.9877
110 | Наличник | мп | 39.2
111 | Насосна станція Expert Pump JS 100/24L inox; 1,1 кВт; h: 50 м; 50 л/хв або аналог | шт | 1
112 | Однокомпонентна гідроізоляційна мастика | кг | 41.412
113 | Однорівневий з'єднувач профілів типу "краб" | шт | 33.711
114 | Пiна монтажна | л | 0.3702
115 | Папір шліфувальний | м2 | 2.3065
116 | Підвіс в комплекті | шт | 13.881
117 | Пластикова вагонка | м2 | 20.8215
118 | Плитки керамiчнi для пiдлог квадратнi, розмiр 300х300 мм | м2 | 18.2886
119 | Плитки керамiчнi для стiн 200х300 мм | м2 | 73.9926
120 | Плінтуси для підлог з пластикату | м | 33.128
121 | Подовжувач профілів 60/27 однорівневий | шт | 5.949
122 | Поручень настінний відкидний з нержавіючої сталі AISI 304. | м | 3
123 | Провід | м | 236.64
124 | Пропан-бутан технічний | м3 | 0.17807
125 | Просічно-витяжний прокат гарячекатаний в листах мірних розмірів, із сталі марки С235, ширина 500 мм, товщина 4 мм | т | 0.22154
126 | Профіль UW | м | 43.4671
127 | Профіль СW | м | 126.2117
128 | Профіль холодногнутий напрямний | м | 17.847
129 | Профіль холодногнутий стійковий | м | 50.5665
130 | Розбірне з'єднання /внутрішня різьба/ діам. 20х1/2" мм | шт | 1
131 | Розетка | шт | 14
132 | Ручка-клямка із алюмінієвого сплаву анодована | шт | 10
133 | Світильники | шт | 6
134 | Силікон | л | 5.7251
135 | Склострічка | м | 193.769
136 | Стрічка ізоляційна "Пара" | кг | 0.232
137 | Суміш цементно-піщана | кг | 1184
138 | Трапи лінійні 67х70х700 мм з відводом і гратами, діаметр 110 мм | комплект | 2
139 | Труби 40х4 мм | т | 0.66462
140 | Тяга підвісу | шт | 13.881
141 | Умивальник керамічний з сифоном | комплект | 2
142 | Унітази з сидінням, кріпленням, бачком | шт | 3
143 | Фарба водоемульсійна | кг | 88.6032
144 | Хрестики монтажні для плитки | шт | 440.077
145 | Шпаклівка | кг | 441.7557
146 | Шпаклівка стартова | кг | 38.2301
147 | Штукатурна суміш | кг | 1207.36
148 | Шуруп 60х3,5 | шт | 48.872
149 | Шурупи з напівкруглою головкою, діаметр стрижня 6 мм, довжина 40 мм | т | 4.2e-05
150 | Шурупи з плоскою головкою 3,5х35 мм | т | 0.00133
151 | Шурупи самонарізаючі | шт | 2271.2869
Загальна вартість:
Ми погоджуємося з умовами, що ви можете відхилити нашу чи всі тендерні пропозиції згідно з умовами тендерної документації та розуміємо, що Ви не обмежені у прийнятті будь-якої іншої пропозиції з більш вигідними для Вас умовами. ___________________________Ознайомлений (підпис/ПІБ)
УМОВИ ОПЛАТИ Оплата за цим проектом буде здійснюватися на умовах попередньої оплати у розмірі 40 % (сорока відсотків) від загальної суми Договору. Замовник здійснює оплату шляхом перерахування коштів на розрахунковий рахунок Підрядника, що вказаний в реквізитах Договору, на підставі виставленого рахунку протягом 5 (п’яти) банківських днів з моменту його отримання. Подальша оплата робіт здійснюється на підставі підписаних Сторонами підтверджуючих документів по виконанню робіт – актів виконаних робіт протягом 5-ти (п’яти) банківських днів з дня їх підписання, шляхом перерахування Замовником грошових коштів на поточний рахунок Підрядника, що вказаний в реквізитах Договору
Фінансову пропозицію слід надавати за принципом «все включено», оскільки весь бюджет має включати всі будівельні послуги та закупівлю будівельних матеріалів та товарів згідно з кошторисом, наданим БО БФ Рокада, включаючи допоміжні витрати (адміністрація, транспортування, доставка матеріалів, розміщення робочих бригад, страхування, амортизація машин і обладнання, споживання електрики, тепла та води, тощо).
ПІБ: ______________________________________________________ ПІДПИС: _____________________________________________ ПОСАДА: ___________________________________________________ Електронна пошта та мобільний телефон______________________________________ ПЕЧАТКА: ДАТА: ПЕЧАТКА: ДАТА: