## 115_1_6-1_ПД_ДФ
"Додаток 1.1 до Технічних вимог та переліку робіт по проекту
ДЕФЕКТНИЙ АКТ
Покращення умов та створення додаткових місць для евакуйованого населення у МТП гуртожиток Клеванського професійного ліцею: Рівненська обл., Рівненський р-н, селище Клевань, вул. Б.Хмельницького
№ Ч.ч. | Найменування робіт і витрат |  | Одиниця виміру | Кількість | Примітка
1 | 2 |  | 3 | 4 | 5
1 | Установлення штепсельних розеток неутопленого типу при відкритій проводці |  | шт | 5
2 | Установлення електричних плит |  | шт | 5
3 | Прокладання коробів пластикових |  | м | 100
4 | Прокладання ізольованих проводів перерізом до 6 мм2 у коробах |  | м | 100
5 | Монтаж ввідно-розподільних пристроїв |  | шафа | 1
6 | Вимикач автоматичний [автомат] одно-, дво-, триполюсний, що установлюється на конструкції на стіні або колоні, струм до 100 А |  | шт | 12
7 | Вимикач автоматичний [автомат] одно-, дво-, триполюсний, що установлюється на конструкції на стіні або колоні, струм до 25 А |  | шт | 6
8 | Реле максимальне, мінімальне, нульове, проміжне, часу, продуктивності |  | шт | 6
9 | Розробка ґрунту в траншеях та котлованах екскаваторами місткістю ковша 0,25 м3 у відвал, група ґрунту 2 |  | м3 | 107.5
10 | Розробка ґрунту вручну в траншеях глибиною до 2 м без кріплень з укосами, група ґрунту 2 [доробка вручну, розробленого механiзованим способом] |  | м3 | 11.5
11 | Розробка ґрунту в траншеях та котлованах екскаваторами місткістю ковша 0,25 м3 з навантаженням на автомобілі-самоскиди, група ґрунту 2 |  | м3 | 172.7
12 | Перевезення ґрунту до 1 км |  | т | 215.875
13 | Улаштування піщаної основи під трубопроводи |  | м3 | 7.5
14 | Засипання трубопроводів вручну піском, група ґрунту 1 |  | м3 | 10
15 | Засипання траншей та котлованів бульдозерами потужністю 59 кВт при переміщенні ґрунту до 5 м, група ґрунту 1 |  | м3 | 107.5
16 | Ущільнення ґрунту пневматичними трамбівками, група ґрунту 1-2 |  | м3 | 50
17 | Улаштування колодязів круглих каналізаційних діаметром 1,0 м із збірного залізобетону в сухих ґрунтах |  | м3 | 0.8
18 | Пробивання отворів в залізобетонних колодязях із зворотньою заробкою після прокладання трубопроводів |  | шт | 2
19 | Улаштування вертикальної гідроізоляції колодязів бітумною мастикою |  | м2 | 7.91
20 | Улаштування бетонного вимощення |  | м3 | 0.2
21 | Улаштування септика з монолітного бетону |  | м3 | 32
22 | Улаштування бетонного вимощення |  | м3 | 2.2
23 | Укладання труб каналізаційних ПВХ діаметром 160 мм безнапірної каналізації |  | м | 50
24 | Укладання сигнальної стрiчки у траншею |  | м | 50
25 | Приєднання каналізаційних трубопроводів до існуючої мережі в сухих ґрунтах |  | шт | 1