## Фінансова пропозиція
RFP 05/03/25 ДОДАТОК 5. Форма фінансової пропозиції
COORDINATED MULTI-SECTORAL ASSISTANCE TO BRINGING PRIORITIZED COLLECTIVE SITES UP TO MINIMUM STANDARDS IN WESTERN, CENTRAL AND EASTERN REGIONS Проект UHF-OCHA CCCM Облаштування душових приміщень у МТП м. Камянець, вул. Криворізька
Місце знаходження обьекта: Кіровоградська обл., м. Камянець, вул. Криворізька.
Ч.ч. | Найменування робіт і витрат | Одиниця виміру | Кількість | Ціна, грн. | Вартість, грн.
Роздiл 1. Ремонт душових кімнат
1 | (Демонтаж) Установлення піддонів душових сталевих | 10к-т | 1
2 | Розбирання покриттів підлог з керамічних плиток | 100м2 | 0.14
3 | Улаштування бетонної стяжки товщиною 20 мм площею до 20 м2 | 100м2 | 0.14
4 | Улаштування стяжок самовирівнювальних з суміші цементної для недеформівниїх основ товщиною 5 мм | 100м2 | 0.14
5 | Самовирівнювальна суміш 3-15 мм СN 69 | кг | 126
6 | Розбирання облицювання стін з керамічних глазурованих плиток | 100м2 | 0.23
7 | Улаштування першого шару обмазувальної гідроізоляції підлоги та стін | 100м2 | 0.37
8 | Додавати на кожний наступний шар обмазувальної гідроізоляції | 100м2 | 0.37
9 | Відбивання штукатурки по цеглі та бетону зі стін та стель, площавідбивання в одному місці до 5 м2 | 100м2 | 0.14
10 | Ґрунтування стель протигрибковим грунтом | 100м2 | 0.14
11 | Поліпшене штукатурення поверхонь стель всередені будівлі цементно-вапняним або цементним розчином по каменю та бетону | 100м2 | 0.14
12 | Ґрунтування стель,стін та підлоги протигрибковим грунтом | 100м2 | 0.51
13 | Улаштування бетонного фундаменту під душовий піддон | 100 м3 | 0.0298
14 | Установлення трапів діаметром 50 мм | 10к-т | 1
15 | Облицювання поверхонь стін керамічними плитками на розчині із сухої клеючої суміші, число плиток в 1 м2 понад 7 до 12 шт | 100м2 | 0.17
16 | Улаштування покриттів душового піддону з керамічних плиток на розчині із сухої клеючої суміші | 1 м2 | 11
17 | Улаштування покриттів з керамічних плиток на розчині із сухої клеючої суміші, кількість плиток в 1 м2 понад 7 до 12 шт | 100м2 | 0.05
18 | Установлення вимикачів та перемикачів пакетних 2-х і 3-х полюсних на струм до 25 А | 100шт | 0.1
19 | Автоматичний вимикач 16А | шт | 10
20 | Прокладання лотків | 100м | 0.15
21 | Кабель-канал | м | 15
22 | Прокладання ізольованих проводів перерізом до 6 мм2 у лотках | 100м | 0.15
23 | Провід перерізом 3.1,0мм2 ПВС | 1000м | 0.015
24 | Монтаж настінного обігрівача | шт | 10
25 | Установлення вішалок, підстаканників, поручнів для ванн тощо | 10шт | 0.1
26 | Стіновий поручень для людей з обмеженними можливостями | шт | 1
Роздiл 2. Інклюзивна душова для маломобільних людей
27 | Улаштування перегородок з газобетонних блоків товщиною 100 мм при висоті поверху до 4 м | 100м2 | 0.076
28 | Розбирання покриттів підлог з керамічних плиток | 100м2 | 0.026
29 | Улаштування бетонної стяжки товщиною 20 мм площею до 20 м2 | 100м2 | 0.026
30 | Улаштування стяжок самовирівнювальних з суміші цементної для недеформівниїх основ товщиною 5 мм | 100м2 | 0.026
31 | Самовирівнювальна суміш 3-15 мм СN 69 | кг | 23.4
32 | Улаштування першого шару обмазувальної гідроізоляції підлоги та стін | 100м2 | 0.075
33 | Додавати на кожний наступний шар обмазувальної гідроізоляції | 100м2 | 0.075
34 | Відбивання штукатурки по цеглі та бетону зі стін та стель, площа відбивання в одному місці до 5 м2 | 100м2 | 0.096
35 | Безпіщане накриття поверхонь стін розчином із гіпсу товщиною шару 1 мм при нанесенні за 2 рази | 100 м2 | 0.248
36 | Безпіщане накриття поверхонь стін розчином із гіпсу, на кожний шар товщиною 0,5 мм додавати або вилучати | 100 м2 | 0.248
37 | Поліпшене штукатурення стін по сітці | 100м2 | 0.248
38 | Улаштування бетонного фундаменту під душовий піддон | 100 м3 | 0.00405
39 | Установлення трапів діаметром 50 мм | 10к-т | 0.1
40 | Облицювання поверхонь стін керамічними плитками на розчині із сухої клеючої суміші, число плиток в 1 м2 понад 7 до 12 шт | 100м2 | 0.088
41 | Улаштування покриттів душового піддону з керамічних плиток на розчині із сухої клеючої суміші | 1 м2 | 1.55
42 | Улаштування покриттів з керамічних плиток на розчині із сухої клеючої суміші, кількість плиток в 1 м2 понад 7 до 12 шт | 100м2 | 0.0125
43 | Заповнення дверних прорізів дверними блоками із застосуванням анкерів і монтажної піни, серія блоку ДГ-21-9 | 1 блок | 1
44 | Дверний блок МДФ | шт | 1
45 | Установлення замків дверних урізних | 100 шт | 0.01
46 | Замок урізний з засувкою | шт | 1
47 | Поліпшене фарбування водоемульсійними сумішами стін та стель | 100м2 | 0.186
48 | Прокладання трубопроводів каналізації з поліетиленових труб діаметром 50 мм | 100м | 0.035
49 | Прокладання трубопроводів водопостачання з труб поліетиленових [поліпропіленових] напірних діаметром 20 мм | 100м | 0.16
50 | Прокладання повітроводів діаметром до 200 мм | 100м2 | 0.008
51 | Повітропровід | м | 2.5
52 | Установлення вентиляторів у квартирах [витяжка] | шт | 1
53 | Вентилятор Вентс або аналог | комплект | 1
54 | Установлення бокса | шт | 1
55 | Бокс зовнішнього монтажу | шт | 1
56 | Установлення вимикачів та перемикачів пакетних 2-х і 3-х полюсних на струм до 25 А | 100шт | 0,01
57 | Автоматичний вимикач 16А | шт | 1
58 | Прокладання лотків | 100м | 0,16
59 | Кабель-канал | м | 16
60 | Прокладання ізольованих проводів перерізом до 6 мм2 у лотках | 100м | 0,16
61 | Провід перерізом 3.1,0мм2 ПВС | 1000м | 0,016
62 | Установлення вимикачів неутопленого типу при відкритій проводці | 100шт | 0,01
63 | Вимикач незаглиблений | шт | 1
64 | Установлення штепсельних розеток неутопленого типу при відкритій проводці | 100шт | 0,01
65 | Розетка незаглиблена | шт | 1
66 | Монтаж світильників | 100шт | 0,01
67 | Світильник | шт | 1
68 | (Демонтаж) Установлення бойлера | шт | 1
69 | Установлення бойлера | шт | 1
70 | Установлення вішалок, підстаканників, поручнів для ванн тощо | 10шт | 0,2
71 | Стіновий поручень для людей з обмеженними можливостями | шт | 2
72 | Установлення відкидного стінового крісла | 10шт | 0,1
73 | Відкидне крісло стінове для маломобільних людей | шт | 1
74 | Установлення змішувачів | 10шт | 1,1
75 | Змішувач з душовим шлангом | комплект | 11
76 | Навантаження сміття вручну | 1 т | 5
77 | Перевезення сміття до 10 км | т | 5
Загальна вартість:
Ми погоджуємося з умовами, що ви можете відхилити нашу чи всі тендерні пропозиції згідно з умовами тендерної документації та розуміємо, що Ви не обмежені у прийнятті будь-якої іншої пропозиції з більш вигідними для Вас умовами. ___________________________Ознайомлений (підпис/ПІБ)
УМОВИ ОПЛАТИ Оплата за цим проектом буде здійснюватися на умовах попередньої оплати у розмірі 40 % (сорока відсотків) від загальної суми Договору. Замовник здійснює оплату шляхом перерахування коштів на розрахунковий рахунок Підрядника, що вказаний в реквізитах Договору, на підставі виставленого рахунку протягом 5 (п’яти) банківських днів з моменту його отримання. Подальша оплата робіт здійснюється на підставі підписаних Сторонами підтверджуючих документів по виконанню робіт – актів виконаних робіт протягом 5-ти (п’яти) банківських днів з дня їх підписання, шляхом перерахування Замовником грошових коштів на поточний рахунок Підрядника, що вказаний в реквізитах Договору
Фінансову пропозицію слід надавати за принципом «все включено», оскільки весь бюджет має включати всі будівельні послуги та закупівлю будівельних матеріалів та товарів згідно з кошторисом, наданим БО БФ Рокада, включаючи допоміжні витрати (адміністрація, транспортування, доставка матеріалів, розміщення робочих бригад, страхування, амортизація машин і обладнання, споживання електрики, тепла та води, тощо).
ПІБ: ______________________________________________________ ПІДПИС: _____________________________________________ ПОСАДА: ___________________________________________________ Електронна пошта та мобільний телефон______________________________________ ПЕЧАТКА: ДАТА: ПЕЧАТКА: ДАТА: