## 5_ДЦ_ДФ_02-01-01
Додаток 1.1 до Технічних вимог та переліку робіт по проекту
ДЕФЕКТНИЙ АКТ
Ремонт сходів вхідної групи та влаштування пандусу в будівлі МТП
№ Ч.ч. | Найменування робіт і витрат |  | Одиниця виміру | Кількість | Примітка
1 | 2 |  | 3 | 4 | 5
Сходи
1 | Різка та демонтаж асфальта на першій сходинці |  | м2 | 1.65
2 | Демонтаж плитки на косоурі |  | м2 | 18.8
3 | Розбирання кам'яних і залізобетонних східців на косоурах без забивання кінців |  | м | 25
4 | Розбирання монолітних бетонних фундаментів |  | м3 | 3.05
5 | (Демонтаж) Монтаж дрібних металоконструкцій вагою до 0,1 т(демонтаж старого пандуса) |  | т | 0.052
6 | Улаштування бетонного ганку загального призначення під колони об'ємом понад 3 м3 до 5 м3 |  | м3 | 3.2
7 | Виготовлення гратчастих конструкцій [стояки, опори, ферми та ін.] |  | т | 0.0762
8 | Монтаж дрібних металоконструкцій вагою до 0,1 т |  | т | 0.0762
9 | Фарбування металевих грат, рам, труб діаметром менше 50 мм тощо за 2 рази |  | м2 | 2.7
10 | Облицювання поверхонь стін керамічними плитками на розчині із сухої клеючої суміші, число плиток в 1 м2 до 7 шт |  | м2 | 18.8
11 | Улаштування покриттів східців і підсхідців з керамічних плиток розміром 30х30 см на розчині із сухої клеючої суміші |  | м2 | 21
12 | Монтаж демонтованого пандусу |  | т | 0.052
13 | Навантаження сміття вручну |  | т | 8.28
14 | Перевезення будівельного сміття до 30 км (без урахування вартості навантажувальних робіт) |  | т | 8.28
Пандус
15 | Виготовлення сходів прямолінійних і криволінійних з огорожею |  | т | 0.94532
16 | Монтаж дрібних металоконструкцій вагою до 1 т |  | т | 0.94532
17 | Фарбування металевих грат, рам, труб діаметром менше 50 мм тощо за 2 рази |  | м2 | 45.64