## 11_ДЦ_ДФ_02-01-01
Додаток 1.1 до Технічних вимог та переліку робіт по проекту
ДЕФЕКТНИЙ АКТ
Ремонт сходів та навісу вхідної групи МТП на базі гуртожитку Національного технічного університету
Об'єми робіт
№ Ч.ч. | Найменування робіт і витрат |  | Одиниця виміру | Кількість | Примітка
1 | 2 |  | 3 | 4 | 5
1 | Різка та демонтаж асфальта на першій сходинці |  | м2 | 1.65
2 | Демонтаж плитки на косоурі |  | м2 | 30
3 | (Демонтаж) Монтаж дрібних металоконструкцій вагою до 0,1 т(демонтаж старого пандуса) |  | т | 0.01224
4 | Відбивання штукатурки по цеглі та бетону зі стовпів, колон та пілястр, площа відбивання в одному місці до 1 м2 |  | м2 | 30
5 | Ремонт бетонних східців |  | шт | 2
6 | Виготовлення гратчастих конструкцій [стояки, опори, ферми та ін.] |  | т | 0.0745
7 | Монтаж дрібних металоконструкцій вагою до 0,1 т |  | т | 0.0745
8 | Фарбування металевих грат, рам, труб діаметром менше 50 мм тощо за 2 рази |  | м2 | 2.7
9 | Облицювання поверхонь стін керамічними плитками на розчині із сухої клеючої суміші, число плиток в 1 м2 до 7 шт |  | м2 | 34
10 | Улаштування покриттів східців і підсхідців з керамічних плиток розміром 30х30 см на розчині із сухої клеючої суміші |  | м2 | 27.7
11 | Монтаж демонтованого пандусу |  | т | 0.01224
12 | Навантаження сміття вручну |  | т | 2.25
13 | Перевезення будівельного сміття до 30 км (без урахування вартості навантажувальних робіт) |  | т | 2.25
14 | Розбирання покриттів покрівлі з листової сталі |  | м2 | 46.2
15 | Розбирання поясків, сандриків, жолобів, відливів, звисів тощо з листової сталі |  | м | 7
16 | (Демонтаж) Монтаж дрібних металоконструкцій вагою до 0,5 т |  | т | 0.2
17 | Улаштування покриття з рулонних матеріалів насухо з промазуванням кромок мастикою |  | м2 | 46.2
18 | Розбирання покриттів покрівлі з хвилястих азбестоцементних листів |  | м2 | 9
1 | 2 |  | 3 | 4 | 5
19 | Улаштування контрріштування з прозорами із дощок і брусків під покрівлю з листової сталі |  | м2 | 46.2
20 | Виготовлення гратчастих конструкцій [стояки, опори, ферми та ін.] |  | т | 0.05172
21 | Монтаж дрібних металоконструкцій вагою до 0,1 т |  | т | 0.05172
22 | Монтаж дрібних металоконструкцій вагою до 0,1 т(монтаж стійки) |  | т | 0.01575
23 | Фарбування металевих грат, рам, труб діаметром менше 50 мм тощо за 2 рази |  | м2 | 2.88
24 | Улаштування покриття із деревностружкових плит площею покриття понад 10 м2 |  | м2 | 46.2
25 | Улаштування покриття з рулонних матеріалів насухо без промазування кромок(улаштування гідроізоляції) |  | м2 | 46.2
26 | Улаштування покриття з рулонних матеріалів насухо з промазуванням кромок мастикою |  | м2 | 46.2
27 | Улаштування з листової сталі примикань до кам'яних стін |  | м | 7.7
28 | Улаштування з листової сталі настінних жолобів |  | м | 7.8
29 | Улаштування каркасів конструкцій стель металевих із дерев'яними брусками |  | м2 | 21
30 | Улаштування підшивки стель сталлю покрівельною оцинкованою по дереву |  | м2 | 21
31 | Улаштування жолобів підвісних |  | м | 7
32 | Навішування водостічних труб, колін, відливів і лійок з готових елементів |  | м | 6
33 | Прокладання гофрированої трубі, діаметр труб до 32 мм |  | м | 9
34 | Затягування у прокладені труби або металеві рукави проводу першого одножильного або багатожильного у загальному обплетенні сумарним перерізом до 2,5 мм2 |  | м | 9
35 | Монтаж свiтильникiв енергозберігаючих |  | шт | 1
36 | Навантаження сміття вручну |  | т | 0.4
37 | Перевезення будівельного сміття до 30 км (без урахування вартості навантажувальних робіт) |  | т | 0.4
Склав ____________________________________
[посада, підпис ( ініціали, прізвище)]
Перевірив ____________________________________
[посада, підпис ( ініціали, прізвище)]