## Фінансова пропозиція
RFP 26/06/25/3 ДОДАТОК 5. Форма фінансової пропозиції
Проект ОСНА-СССМ РЕМОНТ ТУАЛЕТНОЇ КІМНАТИ ДЛЯ ВПО У МТП ГУРТОЖИТКУ ВСП "ФКЕ ДДАЕУ"
Місце знаходження обьекта: пр. Науки, 65, м. Дніпро, Дніпропетровській обл.
Ч.ч. | Найменування робіт і витрат | Одиниця виміру | Кількість | Ціна, грн. | Вартість, грн.
Будівельно-монтажні роботи
1 | Демонтаж з/б конструкцій (бетонні східці) | м3 | 4.9
2 | Демонтаж ПВХ перегородок | м2 | 7.6
3 | Розбирання покриттів підлог з керамічних плиток | м2 | 11.9
4 | Розбирання цементних покриттів підлог | м2 | 11.9
5 | Розбирання трубопроводу водопостачання | м | 20
6 | Демонтаж чаш Генуа | шт. | 3
7 | Розбирання трубопроводів з труб чавунних каналізаційних діаметром понад 50 до 100 мм | м | 10
8 | Демонтаж підшивки стель з пластику | шт. | 11.9
9 | Демонтаж вікна | шт. | 1
10 | Демонтаж світильників | шт. | 3
11 | Демонтаж вимикачів, розеток | шт. | 4
12 | Знімання дверних полотен | м2 | 2.8
13 | Демонтаж дверних коробок в кам'яних стінах | шт. | 1
14 | Нанесення Бетон контакту | м2 | 11.9
15 | Улаштування цементної стяжки | м2 | 11.9
16 | Улаштування гідроізоляції | м2 | 11.9
17 | Облицювання поверхонь підлог керамічними плитками | м2 | 11.9
18 | Улаштування підшивки стель з пластику | м2 | 11.9
19 | Прокладання трубопроводів водопостачання з труб поліетиленових [поліпропіленових] напірних діаметром 20 мм [поліпропіленових] напірних діаметром 20 мм | м | 40
20 | Під’єднання до існуючих мереж водопостачання | шт. | 1
21 | Монтаж підключення обладнання до мереж водопостачання (водопровідна точка ХВС) | шт. | 5
22 | Встановлення умивальників | 1 к-т | 2
23 | Установлення змішувачів | шт. | 2
24 | Улаштування щитків освітлювальних | шт. | 1
25 | Встановлення автоматичних вимикачів | шт. | 3
26 | Комутація розподільчих коробок | шт. | 2
27 | Монтаж світильників | шт. | 3
28 | Установлення штепсельних розеток герметичних та напівгерметичних | шт. | 2
29 | Установлення вимикачів герметичних і напівгерметичних | шт. | 2
30 | Установлення вентиляторів вентиляційних | шт. | 1
31 | Прокладання проводів при схованій проводці в борознах | м | 51
32 | Заповнення дверних прорізів готовими блоками з металопластику | м2 | 2.81
33 | Заповнення віконних прорізів готовими блоками з металопластику | м2 | 0.5
34 | Установлення решіток вентиляційних 300х300 | шт. | 1
35 | Прокладання труб каналізації | м | 20
36 | Врізування в існуючі мережі каналізації | шт. | 1
37 | Установлення унітазів з бачком | к-т | 3
38 | Монтаж підключення обладнання до мереж каналізації (каналізаційна точка) | шт. | 5
39 | Улаштування перегородок ПВХ у санвузлах (раніше демонтованих) | м2 | 7.8
40 | Очищення приміщень від сміття | т | 2.8
Будівельні матеріали та вироби
41 | Піна монтажна, 750 мл | шт. | 4
42 | Блоки дверні металопластикові | м2 | 2.81
43 | Блоки віконні металопластикові | м2 | 0.5
44 | Грунтовка глибокопроникна | л | 5
45 | Клеюча суміш для плитки Полімін П-22 або аналог | кг | 102.34
46 | Фуга для кахелю | кг | 5.34
47 | Система СВП | шт. | 107
48 | Еластична гідроізоляційна суміш (2-х компонент.) | кг | 25.23
49 | Плитки керамiчнi для пiдлог 400х400 | м2 | 12.14
50 | Труби армованi диаметром 20 мм | м | 40
51 | Фасонні частини для водопроводу | шт. | 81
52 | Змішувачі для умивальника | комплект | 2
53 | Свiтильники світлодіодний | шт. | 3
54 | Проводи силові з полівінілхлоридною ізоляцією з мідними жилами, марка ВВГнг, переріз 3х2,5 мм2 | м | 31
55 | Проводи силові з полівінілхлоридною ізоляцією з мідними жилами, марка ВВГнг, переріз 3х1,5 мм2 | м | 20
56 | Коробка розподільна універсальна | шт. | 2
57 | Вимикач 2-клавішний герметичний | шт. | 2
58 | Розетка подвійна, герметична | шт. | 2
59 | Перемикач, 25А | шт. | 1
60 | Перемикач, 10А | шт. | 1
61 | Перемикач, 32А | шт. | 1
62 | Щит на 12 модулів | шт. | 1
63 | Стрічка ізоляційна ПВХ, 20м | шт. | 1
64 | Підрозетник, діаметр 50-80 мм | шт. | 4
65 | Вентилятори витяжні | комплект | 1
66 | Пластикові панелі | м2 | 14.4
67 | Стартовий профіль до пластикових панелей | м | 20.12
68 | З'еднувальний профіль до пластикових панелей | м | 8
69 | Профілі оцинковані UD | м | 13
70 | Профілі оцинковані СD | м | 30
71 | П-образний кронштейн | м | 123
72 | Стяжка СЦ-5, 25 кг | кг | 1130
73 | Бетонконтакт | кг | 5.95
74 | Умивальник фаянсовий | шт. | 2
75 | Сіфон для умивальника | шт. | 2
76 | Герметик, 280 мл | шт. | 1
77 | Труби каналізації ПВХ діаметром 110 мм | м | 8.5
78 | Труби каналізації ПВХ діаметром 50 мм | м | 11.5
79 | Фасонні частини для каналізації | шт. | 57
80 | Унітази фарфорові | шт. | 3
81 | Гофра для унітазу | шт. | 3
Загальна вартість:
Ми погоджуємося з умовами, що ви можете відхилити нашу чи всі тендерні пропозиції згідно з умовами тендерної документації та розуміємо, що Ви не обмежені у прийнятті будь-якої іншої пропозиції з більш вигідними для Вас умовами. ___________________________Ознайомлений (підпис/ПІБ)
УМОВИ ОПЛАТИ Оплата за цим проектом буде здійснюватися на умовах попередньої оплати у розмірі 40 % (сорока відсотків) від загальної суми Договору. Замовник здійснює оплату шляхом перерахування коштів на розрахунковий рахунок Підрядника, на підставі виставленого рахунку протягом 5 (п’яти) банківських днів з моменту його отримання. Подальша оплата робіт здійснюється на підставі підписаних Сторонами підтверджуючих документів по виконанню робіт – актів виконаних робіт протягом 5-ти (п’яти) банківських днів з дня їх підписання, шляхом перерахування Замовником грошових коштів на поточний рахунок Підрядника.
Фінансову пропозицію слід надавати за принципом «все включено», оскільки весь бюджет має включати всі будівельні послуги та закупівлю будівельних матеріалів та товарів згідно з кошторисом, наданим БО БФ Рокада, включаючи допоміжні витрати (адміністрація, транспортування, доставка матеріалів, розміщення робочих бригад, страхування, амортизація машин і обладнання, споживання електрики, тепла та води, тощо).
ПІБ: ______________________________________________________ ПІДПИС: _____________________________________________ ПОСАДА: ___________________________________________________ Електронна пошта та мобільний телефон______________________________________ ПЕЧАТКА: ДАТА: ПЕЧАТКА: ДАТА: