## Фінансова пропозиція
RFP 08/09/2025 ДОДАТОК 5. Форма фінансової пропозиції
Проект ОСНА-СХІД Заміна радіаторів опалення та електромонтажні роботи в МТП
Місце знаходження обьекта: вул. Гоголя, Світловодськ, Кіровоградська обл.
Ч.ч. | Найменування робіт і витрат | Одиниця виміру | Кількість | Ціна, грн. | Вартість, грн.
1 | Установлення щитків освітлювальних групових масою до 3 кг у готовій ніші або на стіні | шт | 1
2 | Установлення вимикачів, перемикачів пакетних 2-х і 3-х полюсних на струм до 25 А | 100шт | 0.05
3 | Прокладання кабелю перерізом понад 6 мм2 до 10 мм2 на скобах | 100м | 0.27
4 | Монтаж кабельного каналу ПВХ 25х20 мм для електропроводки. | 100м | 1.36
5 | Прокладання проводів при схованій проводці по необштукатуреній поверхні | 100м | 0.27
6 | Прокладання проводу перерізом понад 2,5 мм2 до 6 мм2 в кабель канал | 100м | 1.36
7 | Установлення штепсельних розеток неутопленого типу при відкритій проводці | 100шт | 0.34
8 | Демонтаж радіаторів масою понад 80 до 160 кг | 100шт | 0.27
9 | Установлення опалювальних біметалічних радіаторів | 100кВт | 0.42
10 | Знімання однієї або двох крайніх секцій радіаторів | 100шт | 0.27
11 | Додавання однієї або двох крайніх секцій радіаторів | 100шт | 0.27
12 | Установлення муфтових кранів радіаторнів | 100 шт | 0.54
13 | Труби поліпропіленові PN 20 для гарячої води і опалення діам. 20х3,4 мм | м | 81
14 | Муфта із внутрішньою різьбою діам. 20х1/2" мм | шт | 108
15 | Біметалічний радіатор STANDART 500/100 або аналог | шт | 314
16 | Вентиль радіаторний прямий 1/2x1/2 | шт | 54
17 | Автоматичний вимикач 32А | шт | 5
18 | Кабель ВВГНГ-LS-П 3х4 | 1000м | 150
19 | Кабелі силові з мідними жилами ВВГнгд 3х2,5 | 1000м | 27
20 | Розподільна коробка 90х90х52 мм, із сальниками | шт | 32
21 | Розетка із заземленням та захисними шторками накладного монтажу, кришка прозора 16А, 250В, ІР44 | шт | 34
22 | Щит металевий IP54 навісний на 4 модулі | шт | 1
23 | Стрічка ізоляційна "Пара" | кг | 0.2986
24 | Кабельний канал ПВХ 25х20 мм LHD білий | 1000м | 136
25 | Скобки для проводів кабелів | 100шт | 42
26 | Комплект заглушок для радіатора | 100шт | 34
27 | Кабель силовий АВВГ 3х16+1х10 мм жорсткий з алюмінієвими жилами | 1000м | 27
Загальна вартість:
Ми погоджуємося з умовами, що ви можете відхилити нашу чи всі тендерні пропозиції згідно з умовами тендерної документації та розуміємо, що Ви не обмежені у прийнятті будь-якої іншої пропозиції з більш вигідними для Вас умовами. ___________________________Ознайомлений (підпис/ПІБ)
УМОВИ ОПЛАТИ Чи готові ВИ працювати за умови 100% постоплати: Так/Ні (зазначте вашу відповідь): Так/Ні Якщо ВИ не готові працювати за умови 100% постоплати, просимо зазначити бажаний % _________________ * Звертаємо Вашу увагу, Переможець тендеру визначається на підставі найбільш економічно вигідної пропозиції, при цьому перевага надається учаснику, який запропонує найнижчу ціну з найбіль прийнятними умовами оплати для БО БФ "Рокада"
Фінансову пропозицію слід надавати за принципом «все включено», оскільки весь бюджет має включати всі будівельні послуги та закупівлю будівельних матеріалів та товарів згідно з кошторисом, наданим БО БФ Рокада, включаючи допоміжні витрати (адміністрація, транспортування, доставка матеріалів, розміщення робочих бригад, страхування, амортизація машин і обладнання, споживання електрики, тепла та води, тощо).
ПІБ: ______________________________________________________ ПІДПИС: _____________________________________________ ПОСАДА: ___________________________________________________ Електронна пошта та мобільний телефон______________________________________ ПЕЧАТКА: ДАТА: ПЕЧАТКА: ДАТА: