## Фінансова пропозиція
RFP 12/03/2026 ДОДАТОК 5. Форма фінансової пропозиції
Проект UHF- ОСНА (СХІД) Облаштування кухні на першому поверсі в МТП
Місце знаходження обьекта: м. Слобожанське, вул. Спортивна
Ч.ч. | Найменування робіт і витрат | Одиниця виміру | Кількість | Ціна, грн. | Вартість, грн.
1 | Демонтаж віконних коробок з відбиванням штукатурки в укосах | шт | 2
2 | Знімання засклених віконних рам | м2 | 4.07
3 | Розбирання поясків,жолобів, відливів, звисів тощо з листової сталі | м | 2.4
4 | Знімання бетонних та мозаїчних підвіконних дощок | м2 | 1.2
5 | Знімання підвіконних дощок в кам'яних будівлях | м2 | 0.7
6 | Заповнення віконних прорізів готовими блокамиз металопластику | м2 | 4.07
7 | Дюбель-шуруп 10х100 | шт | 11
8 | Герметик силіконовий | л | 0.4
9 | Піна монтажна | л | 0.88
10 | Вікно металопластикове Steko енергозберігаючі | м2 | 4.07
11 | Установлення пластикових підвіконних дошок | м | 2.4
12 | Піна монтажна | л | 0.33312
13 | Підвіконня 300 мм біле L=1,2 | шт | 2
14 | Установлення віконних зливів | м | 2.4
15 | Злив віконний ш.250 мм | м | 2.5
16 | Гвинти самонарізні | шт | 8
УКОСИ ВІКОННІ
17 | Розбирання облицювання стін з керамічних глазурованих плиток | м2 | 0.7
18 | Очищення вручну внутрішніх поверхонь укосів | м2 | 3
19 | Протравлення антисептична обробка штукатурки | м2 | 3
20 | Протигрибковий засіб для стін та стель Sniezka PUMA або аналог | л | 0.4
21 | Шпаклювання укосів віконних мінеральною шпаклівкою | м2 | 3
22 | Шпаклівка KNAUF HP СТАРТ або аналог | кг | 2.88
23 | Сітка штукатарна | м2 | 1.728
24 | Додавати на 1 мм зміни товщини шпаклівки до норм | м2 | 3
25 | Шпаклівка KNAUF HP ФІНИШ або аналог | кг | 2.88
26 | Ґрунтування поверхонь перед фарбуванням | м2 | 3
27 | Ґрунтовка глибокопроникна Ceresit CT 17 або аналог | л | 0.32
28 | Поліпшене фарбування полівінілацетатами водоемульсійними сумішами стін | м2 | 3
СТІНИ
29 | Демонтаж плитки | м2 | 32
30 | Очищення вручну внутрішніх поверхонь стін | м2 | 32
31 | Ґрунтування поверхонь перед штукатуренням | м2 | 32
32 | Ґрунтовка глибокопроникна Ceresit CT 17 або аналог | л | 6.4
33 | Поліпшене штукатурення стін по сітці без улаштування каркасу | м2 | 32
34 | Монтаж плитки | м2 | 32
35 | Плитки для полу 300х300 | м2 | 32.64
36 | Ґрунтування поверхонь перед шпаклюванням | м2 | 29
37 | Ґрунтовка глибокопроникна Ceresit CT 17 або аналог | л | 5.8
38 | Шпаклювання стін мінеральною шпаклівкою | м2 | 29
39 | Шпаклівка KNAUF HP СТАРТ або аналог | кг | 52.2
40 | Додавати на 1 мм зміни товщини шпаклівки до норм | м2 | 29
41 | Шпаклівка KNAUF HP ФІНИШ або аналог | кг | 52.2
42 | Ґрунтування поверхонь перед фарбуванням | м2 | 29
43 | Ґрунтовка глибокопроникна Ceresit CT 17 або аналог | л | 5.8
44 | Фарбування стін водоемульсійною фарбою | м2 | 29
СТЕЛЯ
45 | Очищення вручну внутрішніх поверхонь стель від вапняної фарби | м2 | 23
46 | Ґрунтування поверхонь перед шпаклюванням | м2 | 23
47 | Ґрунтовка глибокопроникна Ceresit CT 17 або аналог | л | 3.96
48 | Шпаклювання стель мінеральною шпаклівкою | м2 | 23
49 | Шпаклівка KNAUF HP СТАРТ або аналог | кг | 35.64
50 | Додавати на 1 мм зміни товщини шпаклівки до норм | м2 | 23
51 | Шпаклівка KNAUF HP ФІНИШ або аналог | кг | 35.64
52 | Поліпшене фарбування полівінілацетатними водоемульсійними сумішами стель | м2 | 23
ПІДЛОГА
53 | Розбирання плінтусів | м | 18
54 | Улаштування плінтусів полівінілхлоридних | м | 18
55 | Заглушки, кутики для плінтуси з пластикату | шт | 20
ДВЕРІ
56 | Знімання дверних полотен | м2 | 2026-02-03
57 | Демонтаж дверних коробок в відбиванням штукатурки в укосах | шт | 2
58 | Установлення дверних блоків у внутрішніх | м2 | 2026-02-03
59 | Блоки дверні в комплекті | шт | 1900-01-01
60 | Петлі (пара) | шт | 1900-01-01
61 | Піна монтажна | л | 0.21
62 | Установлення і кріплення наличників | м | 10
63 | Наличники | м | 11.2
64 | Установлення замків дверних урізних | шт | 2
65 | Замок урізний в комплекті | шт | 2
66 | Установлення дверних наборів, ручки-закрутки дверні, | шт | 2
67 | Ручка дверна | шт | 2
68 | Фарбування олійними сумішами наличників усередині будівлі | м2 | 1
69 | Фарбування дерев’яних фрамуг олійними фарбою всередині приміщення | м | 12
ЕЛЕКТРОМОНТАЖНІ РОБОТИ
70 | Демонтаж світильників з лампами розжарювання | шт | 4
71 | Демонтаж вимикачів, розеток, розподільчих коробок | шт | 14
72 | Прокладання лотків | м | 7
73 | Кабель-каналь 5*5см | м | 7.07
74 | Прокладання ізольованих проводів у лотках | м | 7
75 | Прокладання проводів при схованій проводці | м | 81
76 | Кабель вогнетривкий 2*1,5 мм2 | м | 37.74
77 | Кабель вогнетривкий 3*2,5 мм2 | м | 52.02
78 | Монтаж світильників для люмінесцентних ламп, | шт | 4
79 | Світильник світлодіодний | шт | 4
80 | Установлення вимикачів та перемикачів пакетних | шт | 2
81 | Автоматичний вимикач iC60N 1P 10 А хар-ка C, Schneider Electric або аналог | шт | 2
82 | Установлення розподільних коробок | шт | 2
83 | Розподільча коробка Schneider Electric Mureva Box 80х80х45 ENN05124 або аналог | шт | 2
84 | Установлення вимикачів утопленого типу при схованій проводці, 1-клавішних | шт | 1
85 | ВИМИКАЧ 1кл. біл. Asfora Schneider Electric або аналог | шт | 1
86 | Коробка установча КОПОС KPRL 68-70/LD ПВХ або аналог | шт | 1
87 | Установлення штепсельних розеток утопленого типу | шт | 5
88 | Розетка накладна подвійна із заземлення VIKO VERA білий IP20 або аналог | шт | 5
89 | Коробка установча КОПОС KPRL 68-70/LD ПВХ або аналог | шт | 5
90 | Пробивання борозен в цегляних стінах, | м | 80
91 | Забивання борозен, ширина борозни до 50 мм, глибина | м | 80
ІНШІ РОБОТИ
92 | Очищення металевих конструкцій від корозії | м2 | 2.64
93 | Фарбування олійними сумішами за 1 раз раніше пофарбованих сталевих труб | м2 | 1.1
94 | Фарбування олійними сумішами за 1 раз раніше пофарбованих радіаторів та ребристих труб | м2 | 1.54
95 | (Демонтаж) Установлення грат | шт | 2
96 | Установлення грат жалюзійних | шт | 2
97 | Грати вентиляційні | шт | 2
98 | Мішок для сміття 550х1050мм BauGut | шт | 200
99 | Навантаження сміття вручну | т | 2.3
100 | Перевезення сміття до 15 км | послуга | 1
Загальна вартість:
Ми погоджуємося з умовами, що ви можете відхилити нашу чи всі тендерні пропозиції згідно з умовами тендерної документації та розуміємо, що Ви не обмежені у прийнятті будь-якої іншої пропозиції з більш вигідними для Вас умовами. ___________________________Ознайомлений (підпис/ПІБ)
УМОВИ ОПЛАТИ Оплата за цим проектом буде здійснюватися на умовах попередньої оплати у розмірі 40 % (сорока відсотків) від загальної суми Договору. Замовник здійснює оплату шляхом перерахування коштів на розрахунковий рахунок Підрядника, що вказаний в реквізитах Договору, на підставі виставленого рахунку протягом 5 (п’яти) банківських днів з моменту його отримання. Подальша оплата робіт здійснюється на підставі підписаних Сторонами підтверджуючих документів по виконанню робіт – актів виконаних робіт протягом 5-ти (п’яти) банківських днів з дня їх підписання, шляхом перерахування Замовником грошових коштів на поточний рахунок Підрядника, що вказаний в реквізитах Договору
Фінансову пропозицію слід надавати за принципом «все включено», оскільки весь бюджет має включати всі будівельні послуги та закупівлю будівельних матеріалів та товарів згідно з кошторисом, наданим БО БФ Рокада, включаючи допоміжні витрати (адміністрація, транспортування, доставка матеріалів, розміщення робочих бригад, страхування, амортизація машин і обладнання, споживання електрики, тепла та води, тощо).
ПІБ: ______________________________________________________ ПІДПИС: _____________________________________________ ПОСАДА: ___________________________________________________ Електронна пошта та мобільний телефон______________________________________ ПЕЧАТКА: ДАТА: ПЕЧАТКА: ДАТА: