## Фінансова пропозиція
RFP 31/08/2026 ДОДАТОК 5 Форма фінансової пропозиції
Проект УВКБ ООН Pillar 4 «Ремонт та модернізація системи пожежогасіння МТП у м. Любомль»
Місце розташування обьекту: Волинська область, м. Любомль, вул. Єдності
№ | Найменування робіт і витрат | Одиниця виміру | Кількість | Ціна, грн. | Вартість, грн.
1 | Ремонтні роботи
1 | Пробивання ніш у цегляних стінах вручну | 1 м3 | 1.8
2 | Забивання ніш у цегляних стінах | м3 | 0.1
3 | Розбирання монолітних бетонних фундаментів | 1 м3 | 0.2
4 | Улаштування залізобетонних фундаментів об'ємом до 5 м3 під устаткування [сумiшi бетоннi готовi важкi, клас бетону В15 [М200], крупнiсть заповнювача бiльше 20 до 40 мм] | 100 м3 | 0.002
5 | Навантаження сміття вручну | 1 т | 3.78
6 | Перевезення сміття до 10 км | т | 3.78
Будівельні матеріали, вироби і комплекти
1 | Болти із шестигранною головкою, діаметр різьби 12-[14] мм | т | 2e-06
2 | Цвяхи будівельні з плоскою головкою 1,6х50 мм | т | 0.0001296
3 | Дріт сталевий низьковуглецевий різного призначення світлий, діаметр 1,1 мм | т | 0.00014
4 | Електроди, діаметр 4 мм, марка Е42 | т | 2e-05
5 | Рядно | м2 | 0.0202
6 | Лісоматеріали круглі хвойних порід для будівництва,довжина 3-6,5 м, діаметр 14-24 см | м3 | 0.00138
7 | Бруски обрізні з хвойних порід, довжина 4-6,5 м, ширина 75-150 мм, товщина 40-75 мм, ІІІ сорт | м3 | 0.00016
9 | Дошки обрізні з хвойних порід, довжина 4-6,5 м, ширина 75-150 мм, товщина 44 мм і більше, ІІІ сорт | м3 | 0.00138
10 | Щити опалубки, ширина 300-750 мм, товщина 25 мм | м2 | 0.099
11 | Гарячекатана арматурна сталь періодичного профілю, клас А-ІІІ, діаметр 12 мм | т | 0.0059186
12 | Цегла керамічна одинарна повнотіла, розміри 250х120х65 мм, марка М100 | 1000шт | 0.041
13 | Суміші бетонні готові важкі, клас бетону В15 [М200], крупність заповнювача більше 20 до 40 мм | м3 | 0.204
14 | Розчин готовий кладковий важкий цементно-вапняковий, марка М25 | м3 | 0.024
Протипожежний водопровід В2
1 | Монтаж насосного агрегату лопатевого відцентрового одноступінчастого, багатоступінчастого об'ємного, вихрового, поршневого, приводного, роторного на загальній фундаментній плиті або моноблочного, маса 0,064 т (один в резерві) | шт | 1
2 | Центробіжний моноблочний насос NM 32/16 A/B. Calpeda | шт | 2
3 | Установлення фланцевих вентилів, засувок, затворів, клапанів зворотних, кранів прохідних на трубопроводах із сталевих труб діаметром понад 25 до 50 мм | 100шт | 0.1
4 | Установлення муфтових кранів водорозбірних | 100 шт | 0.01
5 | Установлення манометрів з триходовим краном | комплект | 4
6 | Монтаж штуцерiв на умовний тиск до 10 МПа [100 кгс/см2] | 10 шт | 0.4
7 | Прокладання трубопроводу водопостачання з труб сталевих водогазопровідних оцинкованих діаметром 20 мм | 100м | 0.005
8 | Прокладання трубопроводу водопостачання з труб сталевих водогазопровідних оцинкованих діаметром 25 мм | 100м | 0.05
9 | Прокладання трубопроводу водопостачання з труб сталевих водогазопровідних оцинкованих діаметром 32 мм | 100м | 0.045
10 | Прокладання трубопроводу водопостачання з труб сталевих водогазопровідних оцинкованих діаметром 50 мм | 100м | 0.88
11 | Гідравлічне випробування трубопроводів системи водопроводу, гарячого водопостачання та опалення діаметром до 50 мм | 100м | 0.69
12 | Ізоляція трубопроводів трубками зі спіненого каучуку, поліетилену | 100м | 0.98
13 | Ґрунтування металевих поверхонь за один раз ґрунтовкою ГФ-021 | 100м2 | 0.188
14 | Фарбування металевих грат, рам, труб діаметром менше 50 мм тощо суриком за 2 рази | 100м2 | 0.188
15 | Установлення шафи пожежної в комплектіi | шт | 10
16 | Установлення пожежних кранів діаметром 50 мм в існуючій шафі | шт | 10
17 | Установлення кранів пожежних в комплекті діаметром 25 мм в існуючій шафі | шт | 10
18 | Сповіщувач охоронний, магнітноконтактний у нормальному виконанні в шафі | шт | 10
19 | Блок управління пожежним краном | шт | 10
20 | Кран пожежний з шкафчиком д50 НW-25-52 WКV в комплекті | шт | 10
21 | Прокладання трубопроводів водопостачання з труб поліетиленових [поліпропіленових] напірних діаметром 50 мм | 100м | 0.05
22 | Під'єднання нових ділянок трубопроводу до існуючих мереж водопостачання чи опалення діаметром 50 мм | 1 шт | 3
23 | (Демонтаж) Прокладання трубопроводу водопостачання з труб сталевих водогазопровідних оцинкованих діаметром 50 мм | 100м | 0.36
24 | (Демонтаж) Прокладання трубопроводу водопостачання з труб сталевих водогазопровідних оцинкованих діаметром 65 мм | 100м | 0.2
25 | Демонтаж відцентрових насосів з електродвигуном масою до 0,1 т | насос | 2
26 | (Демонтаж) Установлення шафи пожежної в комплектіi | шт | 10
Водопровід В2
Будівельні матеріали, вироби і комплекти
1 | Ацетилен розчинений технічний, марка А | т | 0.000808
2 | Вапно хлорне, марка А | т | 4.6e-05
3 | Кисень технічний газоподібний | м3 | 1.1328
4 | Фарба земляна густотерта олійна, мумія, сурик залізний | т | 0.0048039
5 | Оліфа комбінована К-2 | т | 0.0005076
6 | Дріт зварювальний легований, діаметр 4 мм | т | 0.001425
7 | Дріт сталевий низьковуглецевий різного призначення | т | 0.00014
8 | Шурупи з напівкруглою головкою, діаметр стрижня 3,5 мм, довжина 30 мм | т | 0.004
9 | Електроди, діаметр 4 мм, марка Е42 | т | 0.00283
10 | Електроди, діаметр 4 мм, марка Е55 | т | 0.0004
11 | Ацетилен газоподібний технічний | м3 | 0.015
12 | Клей монтажний | кг | 1.3916
13 | Оліфа натуральна | кг | 0.01605
14 | Стрічка самоклеюча | м | 135.3772
15 | Труби сталеві зварні водогазопровідні з різьбою, оцинковані звичайні, діаметр умовного проходу 20 мм, товщина стінки 2,8 мм | м | 0.5
16 | Труби сталеві зварні водогазопровідні з різьбою, оцинковані звичайні, діаметр умовного проходу 25 мм, товщина стінки 3,2 мм | м | 5
17 | Труби сталеві зварні водогазопровідні з різьбою, оцинковані звичайні, діаметр умовного проходу 32 мм, товщина стінки 3,2 мм | м | 4.5
18 | Труби сталеві зварні водогазопровідні з різьбою, оцинковані звичайні, діаметр умовного проходу 50 мм, товщина стінки 3,5 мм | м | 88
19 | Труби поліетиленові для подачі холодної води РЕ 100 SDR-17(1,0 МПа), зовнішній діаметр 50х3 мм | м | 5
20 | Ізоляція на основі спіненого поліетилену 60/13, укрізол | м | 88
21 | Ізоляція на основі спіненого поліетилену 45/13, укрізол | м | 4.5
22 | Ізоляція на основі спіненого поліетилену 34/13, укрізол | м | 5
23 | Ізоляція на основі спіненого поліетилену 27/13, укрізол | м | 0.5
24 | Болти з гайками та шайбами, діаметр 12 мм | т | 0.00064
25 | Болти з гайками та шайбами, діаметр 16 мм | т | 0.011
26 | Кран кульовий муфтовий Valtec Base Ду 50 | шт | 2
27 | Фланці плоскі приварні із сталі ВСт3сп2, ВСт3сп3, тиск 1,6 МПа [16 кгс/см2], діаметр 32 мм | шт | 6
28 | Фланці плоскі приварні із сталі ВСт3сп2, ВСт3сп3, тиск 1,6 МПа [16 кгс/см2], діаметр 50 мм | шт | 8
29 | Кран кульовий муфтовий д.20мм, VALTEC | шт | 1
30 | Ґрунтовка ГФ-021 червоно-коричнева | т | 0.001692
31 | Кліпса монтажна | м | 294
32 | Очіс льняний | т | 0.0001043
33 | Пароніт | т | 0.001
34 | Кран кульовий фланцевий Д 50 мм | шт | 3
35 | Кран кульовий сталевий фланцевий DN 32 | шт | 2
36 | Манометри загального призначення з триходовим краном, ОБМ1-100 | комплект | 4
37 | Кріплення для трубопроводів [кронштейни, планки, хомути] | кг | 50
38 | Клапан зворотній фланцевий Ду 50 мм | шт | 1
39 | Клапан зворотній д.32 мм | шт | 2
40 | Кран пожежний з шкафчиком д50 НW-25-52 WКV в комплекті | шт | 10
41 | Вогнегасник ОП-5 | шт | 20
42 | Штуцери для манометрів | шт | 4
43 | Центробіжний моноблочний насос NM 32/16 A/B. Calpeda | шт | 2
Встановлення ДЕС
1 | Монтаж дизеля стаціонарного, маса до 1 т | т | 0.515
2 | Монтаж шафи АВР | шафа | 2
3 | Пристрій АВР | шт | 2
4 | Щиток управління пожежними насосами | шафа | 1
5 | Покривання 1-2 кабелів, прокладених у траншеї, сигнальною стрічкою | 100 м | 0.25
6 | Приєднування до затискачів жил проводів або кабелів, переріз до 2,5 мм2 | 100 шт | 0.56
7 | Приєднування до затискачів жил проводів або кабелів, переріз до 6 мм2 | 100 шт | 0.28
8 | Улаштування трубопроводів із поліетиленових труб, до 2-х каналів | 1 км | 0.025
9 | Кабель до 35 кВ у прокладених трубах, блоках і коробах, маса 1 м до 3 кг | 100 м | 0.15
10 | Кабель до 35 кВ у прокладених трубах, блоках і коробах, маса 1 м до 1 кг | 100 м | 1.4
11 | Вимикач автоматичний [автомат] одно-, дво- , триполюсний, що установлюється на конструкції на стіні або колоні, струм до 25 А | шт | 2
12 | Монтаж поліетиленових труб гофрованих для електропроводки діаметром 25 мм | 100м | 0.8
13 | Монтаж поліетиленових труб для електропроводки діаметром понад 25 мм до 32 мм, укладених по основі підлоги | 100м | 0.5
14 | Пост керування кнопковий загального призначення, що установлюється на конструкції на підлозі, кількість елементів поста до 3 | шт | 10
Заземлення
15 | Розробка ґрунту вручну в траншеях глибиною до 2 м без кріплень з укосами, група ґрунту 1 | 100 м3 | 0.1
16 | Засипання вручну траншей, пазух котлованів та ям, група ґрунту 1 | 100 м3 | 0.1
17 | Заземлювач горизонтальний у траншеї зi сталi штабової, перерiз 100 мм2 | 100 м | 0.11
18 | Заземлювач вертикальний з круглої сталi дiаметром 20 мм | 10 шт. | 1.2
19 | Захист ізоляційною стрічкою | м | 10
Встановлення ДЕС
Будівельні матеріали, вироби і комплекти
1 | Болти із шестигранною головкою оцинковані, діаметр різьби 12-[14] мм | т | 0.0007
2 | Гвинти з напівкруглою головкою, довжина 50 мм | т | 0.000756
3 | Дюбель 6*40мм | шт | 200
4 | Гіпсові в'яжучі Г-3 | т | 0.00091
5 | Каніфоль соснова | т | 8.4e-05
6 | Кисень технічний газоподібний | м3 | 0.0927
7 | Фарба олійна та алкідна густотерта для внутрішніх робіт МА-025 бежева, світло-бежева | т | 0.00016
8 | Масло дизельне моторне М-10ДМ | т | 0.0103
9 | Стрічка антикорозійна G-115 | шт | 1
10 | Дріт сталевий низьковуглецевий різного призначення чорний, діаметр 1,6 мм | т | 0.002808
11 | Полоса оцинкована для блискавкозахисту W-25x4/ST | м | 11
12 | Паливо дизельне з малосірчистих нафт | т | 0.0103
13 | Труби гофровані ПВХ діаметром 20 мм. | м | 15
14 | Шпагат паперовий | т | 4e-05
15 | Електроди, діаметр 4 мм, марка Е50А | т | 0.001751
16 | Електроди, діаметр 5 мм, марка Е42А | т | 0.00028
17 | Лак бітумний, марка БТ-123 | т | 8.4e-05
18 | Стрічка поліетиленова з липким шаром, марка А | кг | 0.1212
19 | Прокат широкоштабовий, товщина 10-12 мм, із сталі марки Ст3сп | т | 0.05665
20 | Болти будівельні з гайками та шайбами | т | 0.0063
21 | Кліпса монтажна | шт. | 155
22 | Пробки дерев'яні 250х120х65 мм | шт | 0.49
23 | Труби полiетиленовi гофровані, зовнiшнiй дiаметр 25 мм | м | 80
24 | Труби полiетиленовi гофровані, зовнiшнiй дiаметр 32 мм | м | 60
25 | Шпали просочені для залізниць широкої колії, обрізні та необрізні хвойні [крім модрини], тип І | шт | 1.339
26 | Рейки залізничні, тип Р43, із сталі марки НБ-61 | м | 1.2257
27 | Металоконструкції індивідуальні | т | 0.0056
28 | Кабелi з мiдними жилами, марка ВВГнгд, число жил та перерiз 4х4 мм2 | 1000м | 0.06
29 | Дріт сталевий оцинкований, діаметр 2 мм | т | 6.2e-05
30 | Розчин готовий кладковий важкий цементний, марка М100 | м3 | 0.026
31 | Листи свинцеві марки С0, нормальної точності, товщина 1,0 мм | т | 0.00124
32 | Шнур азбестовий загального призначення, марка ШАОН, діаметр 2,0 мм | т | 0.0003
33 | Бірка маркувальна | 100шт | 0.19992
34 | Втулка В54, В59 | 100шт | 0.062
35 | Дюбелі У658, У661 | 100шт | 0.2612
36 | Дюбель-цвях ДГПШ 4,5х50 мм | 100шт | 0.0528
37 | Кнопка К227 | 100шт | 0.25136
38 | Стрічка кіперна | 100м | 0.3
39 | Стрічка монтажна ЛМ | 100м | 0.02928
40 | Стрiчка сигнальна | м | 25
41 | Муфти поліетиленові | шт | 20.8
42 | Наконечники кабельні | 100шт | 0.0612
43 | Прикінцевлювач маркувальний А671 | 100шт | 1.836
44 | Патрони до пістолета Д-2 | 100шт | 0.0528
45 | Перемичка заземлювальна | шт | 7
46 | Скоби будівельні | кг | 0.515
47 | Клей БМК5 | кг | 0.2
48 | Паста кварцевазелинова | кг | 0.0028
49 | Припой ПОС-18 | т | 0.000775
50 | Пропан-бутанова суміш | т | 0.00103
51 | Кабель перерiзом 10.1,5мм2 КВВГнгд | 1000м | 0.015
52 | Кабель перерiзом 4.2,5мм2 КВВГнгд | 1000м | 0.08
53 | Комлект стержневого заземлювача, діам.20мм, довж.1,5м G-20/1 | к-т | 12
54 | Накінечник до стержня заземлення, діам.20мм, G-20/2 | шт. | 4
55 | Ударна насадка для стержня , діам.20мм,SDS-MAX G-20/8 | шт. | 1
56 | Злучник (С-044) | шт | 4
57 | Злучник (С-022) | шт | 1
58 | Щит АВР в комплекті | к-т | 2
59 | Вимикач автоматичний кiлькiсть полюсiв-3, номiнальний струм 16А | шт | 2
60 | Щит управління пожежними насосами АПК40-006-54К-22А | шт | 1
61 | Пост кнопочний "ПУСК-СТОП" XAL- В211Н29 | к-т | 10
62 | Дизельна електростанція АРD 13 A. aksa | шт | 1
Благоустрій
Роздiл 1. Влаштування мощення з бетонної бруківки пл. 12,00 м2
1 | Розробка ґрунту вручну в траншеях глибиною до 2 м без кріплень з укосами, група ґрунту 2 | 100 м3 | 0.042
2 | Улаштування підстильних та вирівнювальних шарів основи з піску | 100м3 | 0.015
3 | Улаштування одношарових основ товщиною 12 см із щебеню фракції 70-120 мм | 100м2 | 0.12
4 | На кожний 1 см зміни товщини шару додавати або виключати до норм 18-24-1, 18-24-2 до товщ. 10 см | 100м2 | 0.24
5 | Улаштування підстильних та вирівнювальних шарів основи з піщано- гравійної суміші, жорстви | 100м3 | 0.006
6 | Улаштування покриттів з дрібнорозмірних фігурних елементів мощення [ФЕМ] | 100м2 | 0.12
7 | Установлення бетонних поребриків на бетонну основу | м | 15
8 | Поребрики П7 із бетону М-300 ГОСТ 6665-74 | шт | 15
Роздiл 2. Влаштування бетонного мощення пл. 2,3 м2
9 | Розробка ґрунту вручну в траншеях глибиною до 2 м без кріплень з укосами, група ґрунту 2 | 100 м3 | 0.008
10 | Улаштування підстильних та вирівнювальних шарів основи з піску | 100м3 | 0.00345
11 | Улаштування одношарових основ товщиною 12 см із щебеню фракції 70-120 мм | 100м2 | 0.023
12 | На кожний 1 см зміни товщини шару додавати або виключати до норм 18-24-1, 18-24-2 до товщ. 10 см | 100м2 | 0.046
13 | Улаштування залiзобетонного мощення /бетон важкий В 25 (М350), крупнiсть заповнювача 20-40мм/ | 100м3 | 0.007
14 | Залізнення покриттів | м2 | 3.5
Роздiл 3. Огорожа
15 | Установлення огорожi з сітки по стовпах , висотою до 2,2 м | 100м | 0.135
16 | Улаштування хвірток з установленнямстовпів металевих | 100шт | 0.01
Благоустрій
Будівельні матеріали, вироби і комплекти
1 | Цвяхи будівельні з конічною головкою 4,0х100 мм | т | 1.19e-05
2 | Дріт сталевий низьковуглецевий різного призначення світлий, діаметр 1,1 мм | т | 0.000452
3 | Портландцемент загальнобудівельного призначення бездобавковий, марка 400 | т | 0.0231
4 | Електроди, діаметр 4 мм, марка Е42 | т | 0.000112
5 | Електроди, діаметр 6 мм, марка Е42 | т | 0.00182
6 | Стовпи огорожі 2,5 м ПВХ | шт | 8
7 | Кріплення секцій огорожі | шт | 44
8 | Секція огорожі з сітки - 2,5мх2,0м | шт | 2
9 | Секція огорожі з сітки - 2,5мх3,0м | шт | 3
10 | Дошки обрізні з хвойних порід, довжина 4-6,5 м, ширина 75- 150 мм, товщина 44 мм і більше, ІІІ сорт | м3 | 0.00028
11 | Хвіртка Заграда 1,0х2,0 м | шт | 1
12 | Деталі кріплення рейок, елементи кріплення підвісних стель, трубопроводів, повітроводів, закладні деталі, деталі кріплення стінових панелей, ворот, рам, грат тощо масою не більше 50 кг, з перевагою профільного прокату, такі, що складаються з двох та більше деталей, з отворами та без отворів, які з'єднуються на зварюванні | т | 0.00027
13 | Щити опалубки, ширина 300-750 мм, товщина 40 мм | м2 | 0.0252
14 | Гарячекатана арматурна сталь періодичного профілю, клас А-ІІІ, діаметр 8 мм | т | 0.021525
15 | Щебінь із природного каменю для будівельних робіт, фракція 10-20 мм, марка М600 | м3 | 0.12498
16 | Щебінь із природного каменю для будівельних робіт, фракція 40-70 мм, марка М600 | м3 | 0.27056
17 | Щебінь із природного каменю для будівельних робіт, фракція 70-120 мм, марка М600 | м3 | 1.4414
18 | Суміші піщано-гравійні для будівельних робіт N3, розмір зерен понад 0 до 40 мм, марка ДР12 | м3 | 0.732
19 | Пісок природний, рядовий | м3 | 2.9631
20 | Суміші бетонні готові важкі, клас бетону В15 [М200], крупність заповнювача більше 40 мм | м3 | 0.765
21 | Суміші бетонні готові важкі, клас бетону В10 [М150], крупність заповнювача більше 20 до 40 мм | м3 | 0.35775
22 | Суміші бетонні готові важкі, клас бетону В25 [М350], крупність заповнювача більше 20 до 40 мм | м3 | 0.7105
23 | Плити бетоннi тротуарнi фiгурнi, товщина 40 мм, бетон В30 [М400] [МРЗ200] | м2 | 12.12
24 | Поребрики П7 із бетону М-300 ГОСТ 6665-74 | шт | 15
Загальна вартість, грн:
Ми погоджуємося з умовами, що ви можете відхилити нашу чи всі тендерні пропозиції згідно з умовами тендерної документації та розуміємо, що Ви не обмежені у прийнятті будь-якої іншої пропозиції з більш вигідними для Вас умовами. ___________________________Ознайомлений (підпис/ПІБ)
УМОВИ ОПЛАТИ Оплата за цим проектом буде здійснюватися на умовах попередньої оплати у розмірі 40 % (сорока відсотків) від загальної суми Договору. Замовник здійснює оплату шляхом перерахування коштів на розрахунковий рахунок Підрядника, що вказаний в реквізитах Договору, на підставі виставленого рахунку протягом 5 (п’яти) банківських днів з моменту його отримання. Подальша оплата робіт здійснюється на підставі підписаних Сторонами підтверджуючих документів по виконанню робіт – актів виконаних робіт протягом 5-ти (п’яти) банківських днів з дня їх підписання, шляхом перерахування Замовником грошових коштів на поточний рахунок Підрядника.
Фінансову пропозицію слід надавати за принципом «все включено», оскільки весь бюджет має включати всі будівельні послуги та закупівлю будівельних матеріалів та товарів згідно з кошторисом, наданим БО "БФ "Рокада", включаючи допоміжні витрати (адміністрація, транспортування, доставка матеріалів, розміщення робочих бригад, страхування, амортизація машин і обладнання, споживання електрики, тепла та води, тощо).
ПІБ: ______________________________________________________ ПІДПИС: _____________________________________________ ПОСАДА: ___________________________________________________ Електронна пошта та мобільний телефон______________________________________ ДАТА: ПЕЧАТКА: